## 水源水、二次供水
| 水源水 | [6 empty] | 二次供水
| 项目 | 标准 | 检测结果 | 项目 | 标准 | 检测结果 |  | 项目 | 标准 | 检测结果
|  | 地表水环境质量标准GB3838-2002Ⅱ类值 | 周庄水厂 |  | 地下水质量标准GB/T14848-93Ⅲ类值 | 第二水厂 |  |  | 生活饮用水卫生标准GB5749-2006规定限值 | 祥云小区 | 未来东岸华城 | 天宝华府 | 恒达都市花园 | 金石凤凰城 | 西尚美住宅小区 | 华庭新苑 | 瑞丰家园 | 大正翡翠花园
1 | 粪大肠菌群（个/L） | 2000 | 1 | 菌落总数(CFU/mL) | 100 | 0 | 1 | 菌落总数(CFU/mL) | 100 | 0 | 1 | 0 | 0 | 1 | 0 | 0 | 0 | 0
2 | 砷/(mg/L) | ≤0.05 | 0.001 | 总大肠菌群(CFU/100mL) | 3 | 1 | 2 | 总大肠菌群(CFU/100mL) | 不得检出 | 未检出 | 未检出 | 未检出 | 未检出 | 未检出 | 未检出 | 未检出 | 未检出 | 未检出
3 | 镉/(mg/L) | ≤0.005 | <0.0001 | 砷/(mg/L) | 0.05 | <0.001 | 3 | 耐热大肠菌群(CFU/100mL) | 不得检出
4 | 铬（六价）/(mg/L) | ≤0.05 | <0.005 | 镉/(mg/L) | 0.01 | <0.0001 | 4 | 大肠埃希氏菌(CFU/100mL) | 不得检出
5 | 铅/(mg/L) | ≤0.01 | <0.001 | 铬（六价）/(mg/L) | 0.05 | <0.005 | 5 | 砷/(mg/L) | 0.01 | <0.001 | 0.001 | <0.001 | <0.001 | <0.001 | <0.001 | <0.001 | <0.001 | <0.001
6 | 汞/(mg/L) | ≤0.00005 | <0.00008 | 铅/(mg/L) | 0.05 | 0.002 | 6 | 镉/(mg/L) | 0.005 | <0.0001 | <0.0001 | <0.0001 | 0.0001 | <0.0001 | <0.0001 | <0.0001 | <0.0001 | <0.0001
7 | 硒/(mg/L) | ≤0.01 | <0.001 | 汞/(mg/L) | 0.001 | <0.0001 | 7 | 铬（六价）/(mg/L) | 0.05 | <0.005 | <0.005 | <0.005 | <0.005 | <0.005 | <0.005 | <0.005 | <0.005 | <0.005
8 | 氰化物/(mg/L) | ≤0.05 | <0.002 | 硒/(mg/L) | 0.01 | <0.001 | 8 | 铅/(mg/L) | 0.01 | 0.002 | 0.003 | 0.005 | 0.007 | 0.004 | 0.001 | 0.008 | 0.003 | 0.002
9 | 氟化物/(mg/L) | ≤1.0 | 0.19 | 氰化物/(mg/L) | 0.05 | <0.002 | 9 | 汞/(mg/L) | 0.001 | <0.0001 | <0.0001 | <0.0001 | <0.0001 | <0.0001 | <0.0001 | <0.0001 | <0.0001 | <0.0001
10 | 硝酸盐氮（以N计）/(mg/L) | ≤10 | 0.7 | 氟化物/(mg/L) | 1 | 0.686 | 10 | 硒/(mg/L) | 0.01 | <0.001 | <0.001 | <0.001 | <0.001 | <0.001 | <0.001 | <0.001 | <0.001 | <0.001
11 | 三氯甲烷/(mg/L) | ≤0.06 | <0.005 | 硝酸盐氮（以N计）/(mg/L) | 20 | 3.6 | 11 | 氰化物/(mg/L) | 0.05 | <0.002 | <0.002 | <0.002 | <0.002 | <0.002 | <0.002 | <0.002 | <0.002 | <0.002
12 | 四氯甲烷/(mg/L) | ≤0.002 | <0.0005 | 色度 | 15 | 0.5 | 12 | 氟化物/(mg/L) | 1 | 0.631 | 0.223 | 0.197 | 0.203 | 0.205 | 0.187 | 0.189 | 0.585 | 0.638
13 | 色度 |  | 4 | 浊度/NTU | 3 | 0.072 | 13 | 硝酸盐氮（以N计）/(mg/L) | 10 | 3.2 | 0.7 | 0.7 | 0.7 | 0.7 | 0.7 | 0.7 | 3.1 | 3.5
14 | 浊度/NTU |  | 0.73 | 臭和味 | 无异臭，无异味 | 无 | 14 | 三氯甲烷/(mg/L) | 0.06 | <0.005 | 0.015 | 0.012 | 0.016 | 0.015 | 0.02 | 0.016 | <0.005 | <0.005
15 | 臭和味 |  | 无 | 肉眼可见物 | 无 | 无 | 15 | 四氯甲烷/(mg/L) | 0.002 | <0.0005 | <0.0005 | <0.0005 | <0.0005 | <0.0005 | <0.0005 | <0.0005 | <0.0005 | <0.0005
16 | 肉眼可见物 |  | 无 | pH | 6.5-8.5 | 7.68 | 16 | 色度 | 15 | 3.3 | 2.7 | 2.2 | 2.5 | 2.8 | 2.2 | 2.2 | 3.3 | 1.5
17 | pH | 6.0-9.0 | 8.35 | 铝/(mg/L) | 0.1 | 0.01 | 17 | 浊度/NTU | 1 | 0.5 | 0.258 | 0.186 | 0.26 | 0.158 | 0.208 | 0.109 | 0.513 | 0.116
18 | 铝/(mg/L) |  | 0.07 | 铁/(mg/L) | 0.3 | <0.05 | 18 | 臭和味 | 无异臭，无异味 | 无 | 无 | 无 | 无 | 无 | 无 | 无 | 无 | 无
19 | 铁/(mg/L) | ≤0.3 | <0.05 | 锰/(mg/L) | 0.1 | <0.05 | 19 | 肉眼可见物 | 无 | 无 | 无 | 无 | 无 | 无 | 无 | 无 | 无 | 无
20 | 锰/(mg/L) | ≤0.1 | <0.05 | 铜/(mg/L) | 1 | <0.05 | 20 | pH | 6.5-8.5 | 7.89 | 8.23 | 8.23 | 8.21 | 8.24 | 8.22 | 8.17 | 7.93 | 7.81
21 | 铜/(mg/L) | ≤1.0 | <0.05 | 锌/(mg/L) | 1 | 0.35 | 21 | 铝/(mg/L) | 0.2 | 0.02 | 0.04 | 0.03 | <0.05 | 0.05 | 0.04 | 0.05 | 0.03 | 0.02
22 | 锌/(mg/L) | ≤1.0 | <0.05 | 氯化物/(mg/L) | 250 | 16 | 22 | 铁/(mg/L) | 0.3 | <0.05 | <0.05 | 0.11 | <0.05 | <0.05 | <0.05 | <0.05 | <0.05 | <0.05
23 | 氯化物/(mg/L) | ≤250 | 7.6 | 硫酸盐/(mg/L) | 250 | 15.2 | 23 | 锰/(mg/L) | 0.1 | <0.05 | <0.05 | <0.05 | <0.05 | <0.05 | <0.05 | <0.05 | <0.05 | <0.05
24 | 硫酸盐/(mg/L) | ≤250 | 27 | 溶解性总固体/(mg/L) | 1000 | 366 | 24 | 铜/(mg/L) | 1 | <0.05 | <0.05 | <0.05 | <0.05 | <0.05 | <0.05 | <0.05 | <0.05 | <0.05
25 | 溶解性总固体/(mg/L) |  | 186 | 总硬度（以CaCO3计）/(mg/L) | 450 | 273.4 | 25 | 锌/(mg/L) | 1 | 0.16 | <0.05 | <0.05 | <0.05 | <0.05 | <0.05 | <0.05 | 0.34 | <0.05
26 | 总硬度（以CaCO3计）/(mg/L) |  | 125.7 | 耗氧量/(mg/L) | 3 | 0.55 | 26 | 氯化物/(mg/L) | 250 | 14.8 | 8.2 | 8.4 | 8.5 | 8.6 | 9 | 8.5 | 14.7 | 15.4
27 | 耗氧量/(mg/L) | ≤4 | 1.74 | 挥发酚类/(mg/L) | 0.002 | <0.002 | 27 | 硫酸盐/(mg/L) | 250 | 14.7 | 25.9 | 26.1 | 26.2 | 26.3 | 26.3 | 20.6 | 15.7 | 14.3
28 | 挥发酚类/(mg/L) | ≤0.002 | <0.002 | 阴离子合成洗涤剂/(mg/L) | 0.3 | <0.1 | 28 | 溶解性总固体/(mg/L) | 1000 | 340 | 110 | 176 | 124 | 104 | 232 | 228 | 360 | 342
29 | 阴离子合成洗涤剂/(mg/L) | ≤0.2 | <0.1 | 氨氮/(mg/L) | 0.2 | 0.05 | 29 | 总硬度（以CaCO3计）/(mg/L) | 450 | 267.8 | 124.5 | 137.7 | 126.1 | 128.1 | 132.1 | 129.3 | 253 | 270.6
30 | 氨氮/(mg/L) | ≤0.5 | 0.13 | 亚硝酸盐氮/(mg/L) | 0.02 | <0.001 | 30 | 耗氧量/(mg/L) | 3 | 0.61 | 2.02 | 2.02 | 1.56 | 1.5 | 1.32 | 1.45 | 0.68 | 0.56
31 | 亚硝酸盐氮/(mg/L) |  |  | 总α放射性/(Bq/L) | 0.1 | 0.021 | 31 | 挥发酚类/(mg/L) | 0.002 | <0.002 | <0.002 | <0.002 | <0.002 | <0.002 | <0.002 | <0.002 | <0.002 | <0.002
32 | 总磷（以P计）/(mg/L) | ≤0.1 | 0.02 | 总β放射性/(Bq/L) | 1 | 0.074 | 32 | 阴离子合成洗涤剂/(mg/L) | 0.3 | <0.1 | <0.1 | <0.1 | <0.1 | <0.1 | <0.1 | <0.1 | <0.1 | <0.1
33 | 总氮（以N计）/(mg/L) | ≤0.5 | 0.1 |  |  |  | 33 | 氨氮/(mg/L) | 0.5 | <0.02 | 0.04 | 0.08 | 0.04 | 0.02 | <0.028 | 0.06 | 0.05 | 0.06
34 | 溶解氧/(mg/L) | ≥6 | 8.76 |  |  |  | 34 | 亚硝酸盐氮/(mg/L) | 0.02 | / | / | / | / | / | / | / | / | /
35 | 化学需氧量/(mg/L) | ≤15 | 5.3 |  |  |  | 35 | 总α放射性/(Bq/L) | 0.5 | 0.052 | <0.016 | 0.018 | 0.021 | 0.019 | 0.019 | 0.23 | 0.029 | 0.049
36 | 五日生化需氧量/(mg/L) | ≤3 | / |  |  |  | 36 | 总β放射性/(Bq/L) | 1 | 0.071 | 0.036 | 0.095 | 0.05 | 0.038 | 0.043 | 0.031 | 0.091 | 0.064
37 | 总α放射性/(Bq/L) |  | 0.018
38 | 总β放射性/(Bq/L) |  | <0.028

## 出厂水、管网末梢水
项目 | 标准 | 检测结果
| 生活饮用水卫生标准GB5749-2006规定限值 | 出厂水 |  | 管网末梢水
|  | 周庄水厂 | 第二水厂 | 森林公安分局家属院 | 水利局家属院 | 电业局家属院 | 电影公司家属院 | 兆丰小区 | 鞋厂家属院 | 万里公司18号家属院 | 万里樊沟小区 | 热电新村
菌落总数(CFU/mL) | 100 | 1 | 2 | 0 | 12 | 0 | 0 | 0 | 0 | 0 | 0 | 0
总大肠菌群(CFU/100mL) | 不得检出 | 未检出 | 未检出 | 未检出 | 未检出 | 未检出 | 未检出 | 未检出 | 未检出 | 未检出 | 未检出 | 未检出
耐热大肠菌群(CFU/100mL) | 不得检出
大肠埃希氏菌(CFU/100mL) | 不得检出
砷/(mg/L) | 0.01 | 0.00132 | <0.001 | <0.001 | 0.001 | <0.001 | <0.001 | <0.001 | <0.001 | <0.001 | <0.001 | <0.001
镉/(mg/L) | 0.005 | <0.0002 | <0.0002 | <0.0001 | <0.0001 | <0.0001 | <0.0001 | <0.0001 | <0.0001 | <0.0001 | <0.0001 | <0.0001
铬（六价）/(mg/L) | 0.05 | <0.004 | <0.004 | <0.005 | <0.005 | <0.005 | <0.005 | <0.005 | <0.005 | <0.005 | <0.005 | <0.005
铅/(mg/L) | 0.01 | <0.001 | <0.001 | <0.001 | <0.001 | 0.003 | <0.001 | <0.001 | <0.001 | 0.001 | 0.001 | <0.001
汞/(mg/L) | 0.001 | <0.0001 | <0.0001 | <0.0001 | <0.0001 | <0.0001 | <0.0001 | <0.0001 | <0.0001 | <0.0001 | <0.0001 | <0.0001
硒/(mg/L) | 0.01 | <0.0005 | <0.0005 | <0.001 | <0.001 | <0.001 | <0.001 | <0.001 | <0.001 | <0.001 | <0.001 | <0.001
氰化物/(mg/L) | 0.05 | <0.002 | <0.002 | <0.002 | <0.002 | <0.002 | <0.002 | <0.002 | <0.002 | <0.002 | <0.002 | <0.002
氟化物/(mg/L) | 1 | 0.12 | 0.45 | 0.206 | 0.214 | 0.337 | 0.2 | 0.205 | 0.202 | 0.43 | 0.212 | 0.189
硝酸盐氮（以N计）/(mg/L) | 10 | 0.55 | 3.48 | 0.7 | 0.7 | 1.7 | 0.7 | 0.7 | 0.7 | 2.5 | 0.7 | 0.7
三氯甲烷/(mg/L) | 0.06 | <0.0002 | <0.0002 | 0.009 | 0.011 | 0.006 | 0.011 | 0.019 | 0.012 | <0.005 | 0.01 | 0.012
四氯甲烷/(mg/L) | 0.002 | <0.0001 | <0.0001 | <0.0005 | <0.0005 | <0.0005 | <0.0005 | <0.0005 | <0.0005 | <0.0005 | <0.0005 | <0.0005
色度 | 15 | 0 | 0 | 1.9 | 4.3 | 3.5 | 2.6 | 2.7 | 3.4 | 3 | 2.4 | 3.5
浊度/NTU | 1 | 0 | 0 | 0.174 | 0.448 | 0.246 | 0.166 | 0.166 | 0.214 | 0.174 | 0.085 | 0.127
臭和味 | 无异臭，无异味 | 无 | 无 | 无 | 无 | 无 | 无 | 无 | 无 | 无 | 无 | 无
肉眼可见物 | 无 | 无 | 无 | 无 | 无 | 无 | 无 | 无 | 无 | 无 | 无 | 无
pH | 6.5-8.5 | 7.8 | 7.43 | 8.11 | 8.12 | 7.84 | 8.18 | 7.93 | 8.2 | 7.81 | 8.13 | 8.16
铝/(mg/L) | 0.2 | <0.008 | <0.008 | 0.04 | 0.05 | 0.01 | 0.06 | 0.04 | 0.04 | 0.02 | 0.06 | 0.05
铁/(mg/L) | 0.3 | <0.01 | <0.01 | 0.05 | <0.05 | <0.05 | <0.05 | 0.06 | <0.05 | <0.05 | <0.05 | <0.05
锰/(mg/L) | 0.1 | <0.01 | <0.01 | <0.05 | <0.05 | <0.05 | <0.05 | <0.05 | <0.05 | <0.05 | <0.05 | <0.05
铜/(mg/L) | 1 | <0.01 | <0.01 | <0.05 | <0.05 | <0.05 | <0.05 | <0.05 | <0.05 | <0.05 | <0.05 | <0.05
锌/(mg/L) | 1 | <0.03 | 0.15 | <0.05 | <0.05 | <0.05 | <0.05 | <0.05 | <0.05 | <0.05 | <0.05 | <0.05
氯化物/(mg/L) | 250 | 7.3 | 16.9 | 8.7 | 8.6 | 11.7 | 8.7 | 9 | 8.7 | 14 | 8.6 | 8.7
硫酸盐/(mg/L) | 250 | 26.9 | 17.3 | 26.7 | 26.7 | 22.9 | 26.7 | 26.7 | 26.9 | 20.5 | 26.9 | 27
溶解性总固体/(mg/L) | 1000 | 198 | 404 | 130 | 150 | 228 | 182 | 226 | 158 | 298 | 224 | 220
总硬度（以CaCO3计）/(mg/L) | 450 | 129.7 | 289.9 | 156.1 | 114.5 | 203.8 | 144.1 | 110.1 | 126.5 | 208.2 | 127.7 | 126.9
耗氧量/(mg/L) | 3 | 0.9 | 0.34 | 1.35 | 1.03 | 1.26 | 1.55 | 1.29 | 1.42 | 0.85 | 1.37 | 1.5
挥发酚类/(mg/L) | 0.002 | <0.001 | <0.001 | <0.002 | <0.002 | <0.002 | <0.002 | <0.002 | <0.002 | <0.002 | <0.002 | <0.002
阴离子合成洗涤剂/(mg/L) | 0.3 | <0.05 | <0.05 | <0.1 | <0.1 | <0.1 | <0.1 | <0.1 | <0.1 | <0.1 | <0.1 | <0.1
氨氮/(mg/L) | 0.5 | <0.02 | <0.02 | <0.02 | <0.02 | <0.02 | <0.02 | <0.02 | <0.02 | <0.02 | <0.02 | <0.02
亚硝酸盐氮/(mg/L) | 0.02 | / | / | / | / | / | / | / | / | / | / | /
总α放射性/(Bq/L) | 0.5 | / | / | 0.017 | <0.016 | 0.017 | 0.045 | <0.016 | <0.016 | <0.016 | 0.05 | <0.016
总β放射性/(Bq/L) | 1 | / | / | 0.038 | 0.083 | 0.049 | 0.096 | 0.083 | 0.081 | 0.038 | 0.079 | 0.032
余氯/(mg/L) | ≥0.05 | / | / | 0.31 | 0.37 | 0.019 | 0.37 | 0.12 | 0.25 | 0.16 | 0.37 | 0.36