## Sheet1
2022年度山洪灾害维修养护项目询价参数表格
序号 | 名称 | 参数 | 数量
1 | 市级山洪灾害服务器 | 标配 2个(2.2GHz/12核)处理器；配置32GB DDR4内存模块，最多24个内存插槽；配置1个4SFF热插拔硬盘插槽，最多扩展到30个SFF热插拔硬盘，配置3块1.2TSAS硬盘，配置4端口千兆网卡；配置1个500W通用插槽热插拔电源；2U机架式，含安装导轨和理线架；3年全国联保上门服务。 | 1
2 | 维护山洪灾害市级预警平台 | 1、对山洪灾害预警平台的其他软硬件运行环境进行维护，包括防火墙设备、操作系统及其他软件环境； 2、对山洪灾害监测预警平台所使用的水利专网进行维护,保证服务器的水利专网保持畅通； 3、定期对山洪灾害监测预警平台进行数据和程序备份，确保数据安全。 4、做好相应的记录，建立技术文件，填写维护记录，为检查后的维护工作提供资料和良好的基础。 | 合同签订后一年服务期限
3 | 更新市级无线AP设备 | 更换市级无线AP设备（共1台AP控制终端、1台AP交换机、21台无线AP终端），重新布线并接入市级网络，单个无线AP可支持带机不少于50台设备。做好相应的记录，建立技术文件，填写维护记录，为检查后的维护工作提供资料和良好的基础。 无线AP主要技术参数： 1、固定接口：1个复位开关，1个10/100/1000Base-T以太网端口；2、天线：内置4根高增益全向天线；3、无线速率：3000 Mbps（2.4G：2*2MIMO，5G：2*2MIMO）；4、工作频段：802.11ax/ac/n/a : 5.15-5.35GHz，5.725GHz-5.850GHz（中国）、802.11ax/b/g/n : 2.4GHz-2.483GHz（中国）；5、拨码开关：多用户模式、广覆盖模式；6、指示灯：顶部LED：系统状态指示灯、背面LED：端口状态指示灯；7、PoE：支持802.3af/802.3at兼容供电、12V/1.5A DC供电；8、工作温度：0℃～40℃；9、存储湿度：10%～90% RH不凝结；10、功耗：≦ 10W；11、散热方式：自然散热；12、产品标准：YD/T 1096-2009；13、认证：无线电发射设备型号核准证，中国RoHS、欧盟RoHS；14、智能无线组网：支持8个 SSID配置、支持AP自动发现、支持对AP发射功率调整、支持对AP信道调整、支持对AP地址分配、支持对AP软件升级、支持对AP配置同步、支持对AP断线检测、支持AP信息显示、支持重启单个AP、支持AP 配置模板管理、支持无线客户端列表、支持Wi-Fi接入控制、支持无线漫游、支持隐藏SSID、支持一键优化、支持 MU-MIMO。15、配置管理：基于WEB的用户管理接口、基于CAPWAP协议的集中控制系统、通过WEB页面本地升级，通过云服务器一键升级。 | 1
4 | 对市水利局局域网网络进行优化设置 | 1、排除网络不稳定的内部因素，重新按照规则进行合理连线，减少中间不稳定环节。 2、合理优化路由，合理利用带宽，使网速基本达到办公要求。 3、更改通信线路进线集中位置，方便管理，若遇故障可即时响应、及时解决。 4、减少节点，重新梳理线路，便于出现问题及时解决。 5、做好相应的记录，建立技术文件，填写维护记录，为检查后的维护工作提供资料和良好的基础。 | 合同签订后一年服务期限
5 | 对市级防汛会商系统进行维护 | 1、视频会商系统定期巡检，每月巡检一次，及时发现和排除各类隐患、故障保持视频会商系统良好状态； 2、对设备进行试运行及清洁、保养，检查视频会议终端音视频及网络连接状态和工作状态； 3、重要会议保障，召开重要视频会商会时派驻工程师现场技术保障，每年不少于6次； 4、软故障修复，运维范围内针对软故障提供全部技术支持服务。 5、做好相应的记录，建立技术文件，填写维护记录，为检查后的维护工作提供资料和良好的基础。 | 合同签订后一年服务期限
6 | 对大陈闸、化行闸10路监控设备进行维修 | 对大陈闸、化行闸两座水闸10路视频监控点进行修复，包括故障视频站点的设备配件进行更换，保证正常运行。并接入到省水利厅统一的视频监控系统。 1、电源:解码器的电源端口电压是否能正常输出； 2、链路:检查链路是否通畅，定期用专业的检测仪器检测传输链路的性能，确保畅通。 3、视频信号:从摄像头一步步查看对应的视频信息，判断视频线路是否存在隐患。如线头是否松动或脱落、视频线老化或腐蚀等。及时修理或更换。 4、把大陈闸、化行闸建设的视频监控点接入省水利厅统一的视频监控系统。 5、做好相应的记录，建立技术文件，填写维护记录，为检查后的维护工作提供资料和良好的基础。 | 10