## 表-08 分部分项工程和单价措施项目清单与计价表
分部分项工程和单价措施项目清单与计价表
工程名称：再生水输送工程学院路与金叶大道交叉口天然气管道改造项目 |  |  |  | 标段：再生水输送工程学院路与金叶大道交叉口天然气管道改造项目 |  |  |  |  | 第 1 页 共 1 页
序号 | 项目编码 | 项目名称 | 项目特征描述 |  | 计量单位 | 工程量 | 金 额(元)
[7 empty] | 综合单价 | 合 价 |  | 其中
暂估价
整个项目
1 | 041001006001 | 拆除管道 | 1.名称:原燃气管道拆除 2.规格型号：PE100，De250 3.其他说明:详见图纸设计及规范要求 |  | m | 4
2 | 04B001 | 燃气损失补偿费 | 1.名称:燃气损失补偿费 2.其他说明:详见图纸设计及规范要求 |  | m3 | 198
3 | 040501004001 | 塑料管 | 1.名称:燃气管道安装 2.规格型号：PE100，De250 3.连接方式：电熔管件连接 4.含氮气置换通气、管道吹扫、气密、气压试验 5.其他说明:详见图纸设计及规范要求 |  | m | 8
4 | 031001006001 | 塑料管 | 1.名称:气密性试验、气压实验、管道吹扫 2.介质:燃气 3.材质、规格:De250 4.其他说明:详见图纸设计及规范要求 |  | m | 1600
5 | 040501020001 | 警示（示踪）带铺设 | 1.名称：标志带 2.其他说明:详见图纸设计及规范要求 |  | m | 4
措施项目
本页小计
合 计
注：为计取规费等的使用，可在表中增设其中：“定额人工费”。
表—08

## 表-11 总价措施项目清单与计价汇总表
总价措施项目清单与计价表
工程名称：再生水输送工程学院路与金叶大道交叉口天然气管道改造项目 |  |  |  | 标段：再生水输送工程学院路与金叶大道交叉口天然气管道改造项目 |  |  |  |  | 第 1 页 共 1 页
序号 | 项目编码 | 项目名称 | 计 算 基 础 |  | 费率 (%) | 金 额(元) | 调整费 率(%) | 调整后 金额(元) |  | 备 注
1 | 031302001001 | 安全文明施工费 | 分部分项安全文明施工费+单价措施安全文明施工费
2 | 01 | 其他措施费（费率类）
2.1 | 031302002001 | 夜间施工增加费 | 分部分项其他措施费+单价措施其他措施费
2.2 | 031302004001 | 二次搬运费 | 分部分项其他措施费+单价措施其他措施费
2.3 | 031302005001 | 冬雨季施工增加费 | 分部分项其他措施费+单价措施其他措施费
3 | 02 | 其他（费率类）
合 计
编制人（造价人员）： |  |  |  | 复核人（造价工程师）：
注：1.“计算基础”中安全文明施工费可为“定额基价”、“定额人工费”或“定额人工费+定额机械费”，其他项目可为“定额人工费”或“定额人工费+定额机械费”。 2.按施工方案计算的措施费，若无“计算基础”和“费率”的数值，也可只填“金额”数值，但应在备注栏说明施工方案出处或计算方法。
表-11

## 表-12 其他项目清单与计价汇总表
其他项目清单与计价汇总表
工程名称：再生水输送工程学院路与金叶大道交叉口天然气管道改造项目 |  |  | 标段：再生水输送工程学院路与金叶大道交叉口天然气管道改造项目 |  | 第 1 页 共 1 页
序号 | 项 目 名 称 | 金 额(元) |  | 结算金额(元) |  | 备 注
1 | 暂列金额 |  |  |  |  | 明细详见表-12-1
2 | 暂估价
2.1 | 材料（工程设备）暂估价 | — |  |  |  | 明细详见表-12-2
2.2 | 专业工程暂估价 |  |  |  |  | 明细详见表-12-3
3 | 计日工 |  |  |  |  | 明细详见表-12-4
4 | 总承包服务费 |  |  |  |  | 明细详见表-12-5
合 计 | [5 empty] | —
注：材料（工程设备）暂估单价进入清单项目综合单价，此处不汇总。
表—12

## 表-14 主要材料价格表
主要材料价格表
工程名称： |  | 再生水输送工程学院路与金叶大道交叉口天然气管道改造项目 | [5 empty] | 第 1 页 共 1 页
序号 | 材料编码 |  | 材料名称 | 规格、型号 等特殊要求 | 单位 | 数 量 | 单 价 |  | 合 价
1 | 01290157 |  | 热轧薄钢板 | δ4.0 | kg
2 | 01290207 |  | 热轧厚钢板 | δ8.0~15 | kg
3 | 01290223 |  | 热轧厚钢板 | δ12~20 | kg
4 | 03130111 |  | 尼龙砂轮片 | φ100 | 片
5 | 03130913 |  | 低碳钢焊条 | 综合 | kg
6 | 14390115 |  | 氧气 |  | m3
7 | 14390141 |  | 乙炔气 |  | kg
8 | 15010115 |  | 石棉橡胶板中压 | δ0.8~6 | kg
9 | 17070217 |  | 无缝钢管 | D22*2.5 | m
10 | 18031103 |  | 镀锌三通 | DN20 | 个
11 | 19010336 |  | 螺纹截止阀 | J11T-16DN50 | 个
12 | 19230106 |  | 螺纹旋塞阀(灰铸铁) | X13T-10DN15 | 个
13 | 19230111 |  | 螺纹旋塞阀(灰铸铁) | X13T-10DN20 | 个
14 | 24090151 |  | 温度计 | 0~120℃ | 块
15 | 24110131 |  | 压力表 | 0~16MPa | 块
16 | BCCLF1 |  | 燃气损失补偿费第一梯度 |  | m3
17 | BCCLF2 |  | 燃气损失补偿费第二梯度 |  | m3
18 | 17250205@1 |  | PE100，De250 | 公称外径250mm内 | m
19 | 18090607 |  | 燃气室外聚乙烯塑料管热熔管件 | 公称外径250mm内 | 个
20 | 24330111@2 |  | 警示带 |  | m