## 封-1 招标工程量清单封面
| 许昌市再生水输送工程交叉学院路、金叶大道雨污水管道迁改项目 |  | 工程
招标工程量清单
招 标 人: | 许昌市供排水监管中心
(单位盖章)
造 价咨询人:
(单位盖章)
软件测评合格编号:2020-RJ004;2019-RJ005;2017-RJ003 |  | 封-1

## 扉-1 招标工程量清单
| 许昌市再生水输送工程交叉学院路、金叶大道雨污水管道迁改项目 |  |  | 工程
招标工程量清单
招 标 人: | 许昌市供排水监管中心 | 造价咨询人:
| (单位盖章) |  | (单位资质专用章)
法定代表人 或其授权人: |  | 法定代表人 或其授权人:
| (签字或盖章) |  | (签字或盖章)
编 制 人: |  | 复 核 人:
| (造价人员签字盖专用章) |  | (造价工程师签字盖专用章)
编制时间: |  | 复核时间:
软件测评合格编号:2020-RJ004;2019-RJ005;2017-RJ003 |  |  | 扉-1

## 表-01 总说明
总说明
工程名称:许昌市再生水输送工程交叉学院路、金叶大道雨污水管道迁改项目 | 第1页 共1页
软件测评合格编号:2020-RJ004;2019-RJ005;2017-RJ003 | 表-01

## 表-03 单项工程投标报价汇总表
单项工程投标报价汇总表
工程名称:许昌市再生水输送工程交叉学院路、金叶大道雨污水管道迁改项目 |  |  |  | 第1页 共1页
序号 | 单位工程名称 | 金额(元) | 其中:(元)
|  |  | 暂估价 | 安全文明施工费 | 规费
1 | 交叉学院路、金叶大道雨污水管道迁改项目
合计
注：本表适用于单项工程招标控制价或投标报价的汇总。暂估价包括分部分项工程中的暂估价和专业工程工程暂估价。
软件测评合格编号:2020-RJ004;2019-RJ005;2017-RJ003 |  |  |  |  | 表-03

## 1_表-04 单位工程招标控制价汇总表(13规范)
单位工程招标控制价汇总表
工程名称:交叉学院路、金叶大道雨污水管道迁改项目 |  | 标段: | 第1页 共1页
序号 | 汇总内容 | 金 额(元) | 其中:暂估价(元)
1 | 分部分项
1.1 | 金叶大道·拆除新建雨污水管道
1.2 | 学院路·拆除新建雨污水管道
2 | 措施项目
2.1 | 其中:安全文明措施费
3 | 其他项目
3.1 | 其中:暂列金额
3.2 | 其中:专业工程暂估价
3.3 | 其中:计日工
3.4 | 其中:总承包服务费
4 | 规费
5 | 税金
招标控制价=1+2+3+4+5
注：本表适用于单位工程招标控制价或投标报价的汇总，如无单位工程划分，单项工程也使用本表汇总。
软件测评合格编号:HA-A1-2017-RJ003 |  |  | 表-04

## 1_表-08 分部分项工程和单价措施项目清单与计价表
分部分项工程和单价措施项目清单与计价表
工程名称:交叉学院路、金叶大道雨污水管道迁改项目 |  |  |  | 标段: |  | 第1页 共8页
序号 | 项目编码 | 项目名称 | 项目特征描述 | 计量 单位 | 工程量 | 金 额(元)
[6 empty] | 综合单价 | 合价 | 其 中
暂估价
金叶大道·拆除新建雨污水管道
雨水管线
1 | 040101002001 | 挖沟槽土方 | 1.土壤类别:综合考虑 2.挖土深度:不小于6m 3.其他:未尽事宜参见施工图说明、图纸答疑、招标文件及相关规范图集 | m3 | 322.79
2 | 040103001001 | 回填方 | 1.密实度要求:符合设计要求 2.填方材料品种:综合考虑 3.填方来源、运距:自行考虑 4.其他:未尽事宜参见施工图说明、图纸答疑、招标文件及相关规范图集 | m3 | 266.59
3 | 040103001003 | 回填方 | 1.回填管道C25砼基础 2.其他:未尽事宜参见施工图说明、图纸答疑、招标文件及相关规范图集 | m3 | 6.36
4 | 040103001004 | 回填方 | 1.C25混凝土（混凝土管道满包加固） 2.其他:未尽事宜参见施工图说明、图纸答疑、招标文件及相关规范图集 | m3 | 22.71
5 | 040103002001 | 余方弃置 | 1.废弃料品种:余方 2.运距:自行考虑 3.其他:未尽事宜参见施工图说明、图纸答疑、招标文件及相关规范图集 | m3 | 56.20
6 | 040501001001 | 混凝土管 | 1.拆除原有雨水管道d2000 2.其他:未尽事宜参见施工图说明、图纸答疑、招标文件及相关规范图集 | m | 12.00
本页小计
注：为计取规费等的使用，可在表中增设其中：“定额人工费”。
软件测评合格编号:HA-A1-2017-RJ003 | [7 empty] | 表-08
分部分项工程和单价措施项目清单与计价表
工程名称:交叉学院路、金叶大道雨污水管道迁改项目 |  |  |  | 标段: |  | 第2页 共8页
序号 | 项目编码 | 项目名称 | 项目特征描述 | 计量 单位 | 工程量 | 金 额(元)
[6 empty] | 综合单价 | 合价 | 其 中
暂估价
7 | 040501001002 | 混凝土管 | 1.土壤类别:一、二类 2.管道材质及规格:Ⅱ级钢筋混凝土管，DN2000 3.接口方式: 4.触变泥浆要求:详见图纸及规范要求 5.管道检验及试验要求:满足图纸及规范 6.其他:未尽事宜参见施工图说明、图纸答疑、招标文件及相关规范图集 | m | 6.00
8 | 040504001001 | 砌筑井 | 1.新建雨水检查4000*3300（20S515页78） 2.其他:未尽事宜参见施工图说明、图纸答疑、招标文件及相关规范图集 | 座 | 1
9 | 040504001002 | 砌筑井 | 1.新建雨水检查3200*2700（20S515页78） 2.其他:未尽事宜参见施工图说明、图纸答疑、招标文件及相关规范图集 | 座 | 1
污水管线
1 | 040101002002 | 挖沟槽土方 | 1.土壤类别:综合考虑 2.挖土深度:不小于6m 3.其他:未尽事宜参见施工图说明、图纸答疑、招标文件及相关规范图集 | m3 | 216.08
2 | 040103001005 | 回填方 | 1.密实度要求:符合设计要求 2.填方材料品种:综合考虑 3.填方来源、运距:自行考虑 4.其他:未尽事宜参见施工图说明、图纸答疑、招标文件及相关规范图集 | m3 | 203.51
3 | 040103001007 | 回填方 | 1.回填管道C25砼基础 2.其他:未尽事宜参见施工图说明、图纸答疑、招标文件及相关规范图集 | m3 | 2.03
4 | 040103001008 | 回填方 | 1.C25混凝土（混凝土管道满包加固） 2.其他:未尽事宜参见施工图说明、图纸答疑、招标文件及相关规范图集 | m3 | 4.75
本页小计
注：为计取规费等的使用，可在表中增设其中：“定额人工费”。
软件测评合格编号:HA-A1-2017-RJ003 | [7 empty] | 表-08
分部分项工程和单价措施项目清单与计价表
工程名称:交叉学院路、金叶大道雨污水管道迁改项目 |  |  |  | 标段: |  | 第3页 共8页
序号 | 项目编码 | 项目名称 | 项目特征描述 | 计量 单位 | 工程量 | 金 额(元)
[6 empty] | 综合单价 | 合价 | 其 中
暂估价
5 | 040103002002 | 余方弃置 | 1.废弃料品种:余方 2.运距:自行考虑 3.其他:未尽事宜参见施工图说明、图纸答疑、招标文件及相关规范图集 | m3 | 12.57
6 | 040501001003 | 混凝土管 | 1.拆除原有污水管道d800（Ⅱ级钢筋混凝土管） 2.其他:未尽事宜参见施工图说明、图纸答疑、招标文件及相关规范图集 | m | 12.00
7 | 040501001004 | 混凝土管 | 1.土壤类别:一、二类 2.管道材质及规格:污水Ⅱ级钢筋混凝土管，DN800 3.接口方式: 4.触变泥浆要求:详见图纸及规范要求 5.管道检验及试验要求:满足图纸及规范 6.其他:未尽事宜参见施工图说明、图纸答疑、招标文件及相关规范图集 | m | 8.00
8 | 040504002001 | 混凝土井 | 1.新建污水检查井3500*1200 （20S515页295） 2.其他:未尽事宜参见施工图说明、图纸答疑、招标文件及相关规范图集 | 座 | 2
9 | 041001009001 | 拆除井 | 1.拆除污水砖砌井Φ1250 2.其他:未尽事宜参见施工图说明、图纸答疑、招标文件及相关规范图集 | 座 | 1
学院路·拆除新建雨污水管道
雨水管线
1 | 040101002003 | 挖沟槽土方 | 1.土壤类别:综合考虑 2.挖土深度:不小于6m 3.其他:未尽事宜参见施工图说明、图纸答疑、招标文件及相关规范图集 | m3 | 218.67
本页小计
注：为计取规费等的使用，可在表中增设其中：“定额人工费”。
软件测评合格编号:HA-A1-2017-RJ003 | [7 empty] | 表-08
分部分项工程和单价措施项目清单与计价表
工程名称:交叉学院路、金叶大道雨污水管道迁改项目 |  |  |  | 标段: |  | 第4页 共8页
序号 | 项目编码 | 项目名称 | 项目特征描述 | 计量 单位 | 工程量 | 金 额(元)
[6 empty] | 综合单价 | 合价 | 其 中
暂估价
2 | 040103001009 | 回填方 | 1.密实度要求:符合设计要求 2.填方材料品种:综合考虑 3.填方来源、运距:自行考虑 4.其他:未尽事宜参见施工图说明、图纸答疑、招标文件及相关规范图集 | m3 | 197.20
3 | 040103001011 | 回填方 | 1.回填管道C25砼基础 2.其他:未尽事宜参见施工图说明、图纸答疑、招标文件及相关规范图集 | m3 | 4.37
4 | 040103001012 | 回填方 | 1.C25混凝土（混凝土管道满包加固） 2.其他:未尽事宜参见施工图说明、图纸答疑、招标文件及相关规范图集 | m3 | 6.36
5 | 040103002003 | 余方弃置 | 1.废弃料品种:余方 2.运距:自行考虑 3.其他:未尽事宜参见施工图说明、图纸答疑、招标文件及相关规范图集 | m3 | 21.47
6 | 040501001005 | 混凝土管 | 1.拆除原有雨水管道d1000（Ⅱ级钢筋混凝土管） 2.其他:未尽事宜参见施工图说明、图纸答疑、招标文件及相关规范图集 | m | 12.00
7 | 040501001006 | 混凝土管 | 1.土壤类别:一、二类 2.管道材质及规格:Ⅱ级钢筋混凝土管，DN1000 3.接口方式: 4.触变泥浆要求:详见图纸及规范要求 5.管道检验及试验要求:满足图纸及规范 6.其他:未尽事宜参见施工图说明、图纸答疑、招标文件及相关规范图集 | m | 11.00
8 | 040504001003 | 砌筑井 | 1.新建雨水检查井1200*1100（20S515页37） 2.其他:未尽事宜参见施工图说明、图纸答疑、招标文件及相关规范图集 | 座 | 1
本页小计
注：为计取规费等的使用，可在表中增设其中：“定额人工费”。
软件测评合格编号:HA-A1-2017-RJ003 | [7 empty] | 表-08
分部分项工程和单价措施项目清单与计价表
工程名称:交叉学院路、金叶大道雨污水管道迁改项目 |  |  |  | 标段: |  | 第5页 共8页
序号 | 项目编码 | 项目名称 | 项目特征描述 | 计量 单位 | 工程量 | 金 额(元)
[6 empty] | 综合单价 | 合价 | 其 中
暂估价
9 | 040504001004 | 砌筑井 | 1.新建雨水检查井Φ1250（20S515页25） 2.其他:未尽事宜参见施工图说明、图纸答疑、招标文件及相关规范图集 | 座 | 1
10 | 041001009002 | 拆除井 | 1.拆除雨水砖砌井1.4x1.1 2.其他:未尽事宜参见施工图说明、图纸答疑、招标文件及相关规范图集 | 座 | 1
污水管线
1 | 040101002004 | 挖沟槽土方 | 1.土壤类别:综合考虑 2.挖土深度:不小于6m 3.其他:未尽事宜参见施工图说明、图纸答疑、招标文件及相关规范图集 | m3 | 187.10
2 | 040103001013 | 回填方 | 1.密实度要求:符合设计要求 2.填方材料品种:综合考虑 3.填方来源、运距:自行考虑 4.其他:未尽事宜参见施工图说明、图纸答疑、招标文件及相关规范图集 | m3 | 154.98
3 | 040103001015 | 回填方 | 1.回填管道C25砼基础 2.其他:未尽事宜参见施工图说明、图纸答疑、招标文件及相关规范图集 | m3 | 3.58
4 | 040103001016 | 回填方 | 1.C25混凝土（混凝土管道满包加固） 2.其他:未尽事宜参见施工图说明、图纸答疑、招标文件及相关规范图集 | m3 | 13.29
5 | 040103002004 | 余方弃置 | 1.废弃料品种:余方 2.运距:自行考虑 3.其他:未尽事宜参见施工图说明、图纸答疑、招标文件及相关规范图集 | m3 | 32.12
6 | 040501001007 | 混凝土管 | 1.拆除原有污水管道d1500（Ⅱ级钢筋混凝土管） 2.其他:未尽事宜参见施工图说明、图纸答疑、招标文件及相关规范图集 | m | 12.00
本页小计
注：为计取规费等的使用，可在表中增设其中：“定额人工费”。
软件测评合格编号:HA-A1-2017-RJ003 | [7 empty] | 表-08
分部分项工程和单价措施项目清单与计价表
工程名称:交叉学院路、金叶大道雨污水管道迁改项目 |  |  |  | 标段: |  | 第6页 共8页
序号 | 项目编码 | 项目名称 | 项目特征描述 | 计量 单位 | 工程量 | 金 额(元)
[6 empty] | 综合单价 | 合价 | 其 中
暂估价
7 | 040501001008 | 混凝土管 | 1.土壤类别:一、二类 2.管道材质及规格:污水Ⅱ级钢筋混凝土管，DN1500 3.接口方式: 4.触变泥浆要求:详见图纸及规范要求 5.管道检验及试验要求:满足图纸及规范 6.其他:未尽事宜参见施工图说明、图纸答疑、招标文件及相关规范图集 | m | 10.00
8 | 040504002002 | 混凝土井 | 1.新建污水检查井3500*2200（20S515页295） 2.其他:未尽事宜参见施工图说明、图纸答疑、招标文件及相关规范图集 | 座 | 1
9 | 040504002003 | 混凝土井 | 1.新建污水检查井3200*2300（20S515页148） 2.其他:未尽事宜参见施工图说明、图纸答疑、招标文件及相关规范图集 | 座 | 1
道路破除及恢复
1 | 04B001 | 道路破除及恢复 | 1.沥青混凝土路-机动车道 2.路面破除及恢复结构为4cm细粒式沥青混凝土（AC-13），5cm中粒式沥青混凝土（AC-20），18cm5%水泥稳定碎石基层，18cm5%水泥稳定碎石基层，18cm厚5%水泥稳定土基层 3.要求:破除后恢复至原貌 4.垃圾外运自行考虑 5.其他:未尽事宜参见施工图说明、图纸答疑、招标文件及相关规范图集 | m2 | 60.00
本页小计
注：为计取规费等的使用，可在表中增设其中：“定额人工费”。
软件测评合格编号:HA-A1-2017-RJ003 | [7 empty] | 表-08
分部分项工程和单价措施项目清单与计价表
工程名称:交叉学院路、金叶大道雨污水管道迁改项目 |  |  |  | 标段: |  | 第7页 共8页
序号 | 项目编码 | 项目名称 | 项目特征描述 | 计量 单位 | 工程量 | 金 额(元)
[6 empty] | 综合单价 | 合价 | 其 中
暂估价
2 | 04B014 | 道路破除及恢复 | 1.沥青混凝土路-非机动车道 2.路面破除及恢复结构为4cm细粒式沥青混凝土（AC-13），5cm中粒式沥青混凝土（AC-20），18cm5%水泥稳定碎石基层，18cm5%水泥稳定碎石基层，18cm厚5%水泥稳定土基层 3.要求:破除后恢复至原貌 4.垃圾外运自行考虑 5.其他:未尽事宜参见施工图说明、图纸答疑、招标文件及相关规范图集 | m2 | 49.00
3 | 040204004001 | 安砌侧(平、缘）石 | 学院路慢车道及绿化带道牙恢复 1.材料品种、规格75*12*35cm花岗岩立缘石 2.垫层4cmC15混凝土垫层 3.靠背:C15混凝土（含模板） 4.其他:未尽事宜参见招标文件、施工图、图纸答疑及相关规范文件 | m | 58.00
1 | 04B002 | 气囊封堵 | 1.气囊封堵DN800 2.蛙人深水探模（探管走向） 3.高压加厚气囊 4.其他:未尽事宜参见施工图说明、图纸答疑、招标文件及相关规范图集 | 个 | 2
2 | 04B003 | 气囊封堵 | 1.气囊封堵DN1000 2.蛙人深水探模（探管走向） 3.高压加厚气囊 4.其他:未尽事宜参见施工图说明、图纸答疑、招标文件及相关规范图集 | 个 | 2
3 | 04B004 | 气囊封堵 | 1.气囊封堵DN1500 2.蛙人深水探模（探管走向） 3.高压加厚气囊 4.其他:未尽事宜参见施工图说明、图纸答疑、招标文件及相关规范图集 | 个 | 2
本页小计
注：为计取规费等的使用，可在表中增设其中：“定额人工费”。
软件测评合格编号:HA-A1-2017-RJ003 | [7 empty] | 表-08
分部分项工程和单价措施项目清单与计价表
工程名称:交叉学院路、金叶大道雨污水管道迁改项目 |  |  |  | 标段: |  | 第8页 共8页
序号 | 项目编码 | 项目名称 | 项目特征描述 | 计量 单位 | 工程量 | 金 额(元)
[6 empty] | 综合单价 | 合价 | 其 中
暂估价
4 | 04B005 | 气囊封堵 | 1.气囊封堵DN2000 2.蛙人深水探模（探管走向） 3.高压加厚气囊 4.其他:未尽事宜参见施工图说明、图纸答疑、招标文件及相关规范图集 | 个 | 2
本页小计
合 计
注：为计取规费等的使用，可在表中增设其中：“定额人工费”。
软件测评合格编号:HA-A1-2017-RJ003 | [7 empty] | 表-08

## 1_表-09 综合单价分析表(显示所有材料)
综合单价分析表
工程名称:交叉学院路、金叶大道雨污水管道迁改项目 |  |  |  |  | 标段: |  |  |  | 第1页 共56页
项目编码 | 040101002001 | 项目名称 | 挖沟槽土方 |  |  |  |  | 计量 单位 | m3 | 工程量 | 322.79
清单综合单价组成明细
定额编号 | 定额项目名称 | 定额单位 | 数量 | 单价 |  |  |  | 合价
|  |  |  | 人工费 | 材料费 | 机械费 | 管理费 和利润 | 人工费 | 材料费 | 机械费 | 管理费 和利润
1-1-12*J1.5换 | 人工挖沟、槽土方 一、二类土深度(6m以内) `机械挖土方中如需人工辅助开挖时 | 100m3 | 0.0005 | 8073.6 | 0 | 0 | 2106.65 | 4.04 | 0 | 0 | 1.05
1-1-217 | 反铲挖掘机(斗容量1.0m3)不装车 一、二类土 | 1000m3 | 0.0010 | 427.98 | 0 | 2424.64 | 227.24 | 0.41 | 0 | 2.3 | 0.22
人工单价 |  | 小计 | [5 empty] | 4.44 | 0 | 2.3 | 1.27
114.79元/工日 |  | 未计价材料费 | [5 empty] | 0
清单项目综合单价 | [7 empty] | 8.01
材料费 明 细 | 主要材料名称、规格、型号 | 单位 | 数量 | 单价(元) |  | 合价(元) |  | 暂估单价(元) |  | 暂估合价(元)
| 其他材料费 |  |  |  |  | 0.00
| 材料费小计 |  |  |  |  | 0 |  |  |  | 0
注：1.如不使用省级或行业建设主管部门发布的计价依据，可不填定额编码、名称等； 2.招标文件提供了暂估单价的材料，按暂估的单价填入表内“暂估单价”栏及“暂估合价”栏。
软件测评合格编号:HA-A1-2017-RJ003 | [10 empty] | 表-09
综合单价分析表
工程名称:交叉学院路、金叶大道雨污水管道迁改项目 |  |  |  |  | 标段: |  |  |  | 第2页 共56页
项目编码 | 040103001001 | 项目名称 | 回填方 |  |  |  |  | 计量 单位 | m3 | 工程量 | 266.59
清单综合单价组成明细
定额编号 | 定额项目名称 | 定额单位 | 数量 | 单价 |  |  |  | 合价
|  |  |  | 人工费 | 材料费 | 机械费 | 管理费 和利润 | 人工费 | 材料费 | 机械费 | 管理费 和利润
1-1-353 | 机械填土夯实 槽、坑 | 100m3 | 0.0100 | 1419.45 | 0 | 162.67 | 370.26 | 14.19 | 0 | 1.63 | 3.7
人工单价 |  | 小计 | [5 empty] | 14.19 | 0 | 1.63 | 3.7
114.84元/工日 |  | 未计价材料费 | [5 empty] | 0
清单项目综合单价 | [7 empty] | 19.52
材料费 明 细 | 主要材料名称、规格、型号 | 单位 | 数量 | 单价(元) |  | 合价(元) |  | 暂估单价(元) |  | 暂估合价(元)
| 夯实机电动 20~62Nm | 台班 | 0.0659 | 24.7 |  | 1.63
| 其他材料费 |  |  |  |  | -1.63
| 材料费小计 |  |  |  |  | 0 |  |  |  | 0
注：1.如不使用省级或行业建设主管部门发布的计价依据，可不填定额编码、名称等； 2.招标文件提供了暂估单价的材料，按暂估的单价填入表内“暂估单价”栏及“暂估合价”栏。
软件测评合格编号:HA-A1-2017-RJ003 | [10 empty] | 表-09
综合单价分析表
工程名称:交叉学院路、金叶大道雨污水管道迁改项目 |  |  |  |  | 标段: |  |  |  | 第3页 共56页
项目编码 | 040103001003 | 项目名称 | 回填方 |  |  |  |  | 计量 单位 | m3 | 工程量 | 6.36
清单综合单价组成明细
定额编号 | 定额项目名称 | 定额单位 | 数量 | 单价 |  |  |  | 合价
|  |  |  | 人工费 | 材料费 | 机械费 | 管理费 和利润 | 人工费 | 材料费 | 机械费 | 管理费 和利润
5-1-26 | 管道(渠) 混凝土管座 现浇^预拌混凝土 C15 | 10m3 | 0.1000 | 2101.26 | 3678.28 | 0 | 617.32 | 210.13 | 367.83 | 0 | 61.73
人工单价 |  | 小计 | [5 empty] | 210.13 | 367.83 | 0 | 61.74
139.62元/工日 |  | 未计价材料费 | [5 empty] | 0
清单项目综合单价 | [7 empty] | 639.7
材料费 明 细 | 主要材料名称、规格、型号 | 单位 | 数量 | 单价(元) |  | 合价(元) |  | 暂估单价(元) |  | 暂估合价(元)
| 塑料薄膜 | m2 | 10.5006 | 0.23 |  | 2.45
| 水 | m3 | 0.7050 | 5.13 |  | 3.62
| 电 | kw·h | 0.7642 | 0.71 |  | 0.54
| 预拌混凝土 C15 | m3 | 1.0100 | 354.54 |  | 358.09
| 其他材料费 | % | 0.1000 | 31.33 |  | 3.13
| 其他材料费 |  |  |  |  | 0.00
| 材料费小计 |  |  |  |  | 367.83 |  |  |  | 0
注：1.如不使用省级或行业建设主管部门发布的计价依据，可不填定额编码、名称等； 2.招标文件提供了暂估单价的材料，按暂估的单价填入表内“暂估单价”栏及“暂估合价”栏。
软件测评合格编号:HA-A1-2017-RJ003 | [10 empty] | 表-09
综合单价分析表
工程名称:交叉学院路、金叶大道雨污水管道迁改项目 |  |  |  |  | 标段: |  |  |  | 第4页 共56页
项目编码 | 040103001004 | 项目名称 | 回填方 |  |  |  |  | 计量 单位 | m3 | 工程量 | 22.71
清单综合单价组成明细
定额编号 | 定额项目名称 | 定额单位 | 数量 | 单价 |  |  |  | 合价
|  |  |  | 人工费 | 材料费 | 机械费 | 管理费 和利润 | 人工费 | 材料费 | 机械费 | 管理费 和利润
5-1-25*A1.2C1.2换 | 管道(渠) 混凝土枕基 现浇^预拌混凝土 C25`混凝土管道需满包混凝土加固时 | 10m3 | 0.1000 | 3353.86 | 3866.74 | 0 | 821.17 | 335.39 | 386.67 | 0 | 82.12
5-4-3 | 现浇混凝土模板(管、渠道及其他) 管、渠道平基 复合木模~^预拌水泥砂浆 1:2 | 100m2 | 0.0106 | 3471.89 | 1869.34 | 124.72 | 920.85 | 36.69 | 19.76 | 1.32 | 9.73
人工单价 |  | 小计 | [5 empty] | 372.08 | 406.43 | 1.32 | 91.85
141.11元/工日 |  | 未计价材料费 | [5 empty] | 0
清单项目综合单价 | [7 empty] | 871.68
材料费 明 细 | 主要材料名称、规格、型号 | 单位 | 数量 | 单价(元) |  | 合价(元) |  | 暂估单价(元) |  | 暂估合价(元)
| 塑料薄膜 | m2 | 10.5006 | 0.23 |  | 2.45
| 水 | m3 | 0.7050 | 5.13 |  | 3.62
| 电 | kw·h | 0.7642 | 0.71 |  | 0.54
| 其他材料费 | % | 0.1000 | 31.33 |  | 3.13
| 预拌混凝土 C25 | m3 | 1.0100 | 373.2 |  | 376.93
| 圆钉 | kg | 0.2213 | 7 |  | 1.55
| 镀锌铁丝 φ0.7 | kg | 0.0018 | 5.95 |  | 0.01
| 零星卡具 | kg | 0.2329 | 4.95 |  | 1.15
| 脱模剂 | kg | 0.1057 | 1.67 |  | 0.18
| 复合木模板面板 | m2 | 0.0218 | 65 |  | 1.42
| 组合钢模板 | kg | 0.0096 | 4.3 |  | 0.04
| 木模板方材 | m3 | 0.0015 | 2074 |  | 3.16
| 木支撑 | m3 | 0.0064 | 1875.66 |  | 11.91
| 预拌水泥砂浆 1:2 | m3 | 0.0001 | 485.16 |  | 0.06
注：1.如不使用省级或行业建设主管部门发布的计价依据，可不填定额编码、名称等； 2.招标文件提供了暂估单价的材料，按暂估的单价填入表内“暂估单价”栏及“暂估合价”栏。
软件测评合格编号:HA-A1-2017-RJ003 | [10 empty] | 表-09
综合单价分析表
工程名称:交叉学院路、金叶大道雨污水管道迁改项目 |  |  |  |  | 标段: |  |  |  | 第5页 共56页
| 其他材料费 | % | 0.0106 | 26.34 |  | 0.28
| 其他材料费 |  |  |  |  | 0.00
| 材料费小计 |  |  |  |  | 406.43 |  |  |  | 0
注：1.如不使用省级或行业建设主管部门发布的计价依据，可不填定额编码、名称等； 2.招标文件提供了暂估单价的材料，按暂估的单价填入表内“暂估单价”栏及“暂估合价”栏。
软件测评合格编号:HA-A1-2017-RJ003 | [10 empty] | 表-09
综合单价分析表
工程名称:交叉学院路、金叶大道雨污水管道迁改项目 |  |  |  |  | 标段: |  |  |  | 第6页 共56页
项目编码 | 040103002001 | 项目名称 | 余方弃置 |  |  |  |  | 计量 单位 | m3 | 工程量 | 56.20
清单综合单价组成明细
定额编号 | 定额项目名称 | 定额单位 | 数量 | 单价 |  |  |  | 合价
|  |  |  | 人工费 | 材料费 | 机械费 | 管理费 和利润 | 人工费 | 材料费 | 机械费 | 管理费 和利润
1-1-281 | 装载机装运土方 装载机(斗容量1m3以内) 运距(20m以内) | 1000m3 | 0.0010 | 446.71 | 0 | 2319.96 | 220.56 | 0.45 | 0 | 2.32 | 0.22
1-1-313 | 自卸汽车运土 (载重10t以内) 运距(5km) | 1000m3 | 0.0010 | 0 | 0 | 12580.91 | 497.96 | 0 | 0 | 12.58 | 0.5
人工单价 |  | 小计 | [5 empty] | 0.45 | 0 | 14.9 | 0.72
115.72元/工日 |  | 未计价材料费 | [5 empty] | 0
清单项目综合单价 | [7 empty] | 16.07
材料费 明 细 | 主要材料名称、规格、型号 | 单位 | 数量 | 单价(元) |  | 合价(元) |  | 暂估单价(元) |  | 暂估合价(元)
| 其他材料费 |  |  |  |  | 0.00
| 材料费小计 |  |  |  |  | 0 |  |  |  | 0
注：1.如不使用省级或行业建设主管部门发布的计价依据，可不填定额编码、名称等； 2.招标文件提供了暂估单价的材料，按暂估的单价填入表内“暂估单价”栏及“暂估合价”栏。
软件测评合格编号:HA-A1-2017-RJ003 | [10 empty] | 表-09
综合单价分析表
工程名称:交叉学院路、金叶大道雨污水管道迁改项目 |  |  |  |  | 标段: |  |  |  | 第7页 共56页
项目编码 | 040501001001 | 项目名称 | 混凝土管 |  |  |  |  | 计量 单位 | m | 工程量 | 12.00
清单综合单价组成明细
定额编号 | 定额项目名称 | 定额单位 | 数量 | 单价 |  |  |  | 合价
|  |  |  | 人工费 | 材料费 | 机械费 | 管理费 和利润 | 人工费 | 材料费 | 机械费 | 管理费 和利润
5-1-100 | 承插式混凝土管 人机配合下管 管径(mm以内) 2000 | 100m | 0.0100 | 10260.61 | 0 | 10399.74 | 2865.5 | 102.61 | 0 | 104 | 28.66
人工单价 |  | 小计 | [5 empty] | 102.61 | 0 | 104 | 28.66
167.02元/工日 |  | 未计价材料费 | [5 empty] | 0
清单项目综合单价 | [7 empty] | 235.27
材料费 明 细 | 主要材料名称、规格、型号 | 单位 | 数量 | 单价(元) |  | 合价(元) |  | 暂估单价(元) |  | 暂估合价(元)
| 其他材料费 | % | 0.0100 | 0 |  | 0
| 其他材料费 |  |  |  |  | 0.00
| 材料费小计 |  |  |  |  | 0 |  |  |  | 0
注：1.如不使用省级或行业建设主管部门发布的计价依据，可不填定额编码、名称等； 2.招标文件提供了暂估单价的材料，按暂估的单价填入表内“暂估单价”栏及“暂估合价”栏。
软件测评合格编号:HA-A1-2017-RJ003 | [10 empty] | 表-09
综合单价分析表
工程名称:交叉学院路、金叶大道雨污水管道迁改项目 |  |  |  |  | 标段: |  |  |  | 第8页 共56页
项目编码 | 040501001002 | 项目名称 | 混凝土管 |  |  |  |  | 计量 单位 | m | 工程量 | 6.00
清单综合单价组成明细
定额编号 | 定额项目名称 | 定额单位 | 数量 | 单价 |  |  |  | 合价
|  |  |  | 人工费 | 材料费 | 机械费 | 管理费 和利润 | 人工费 | 材料费 | 机械费 | 管理费 和利润
5-1-100 | 承插式混凝土管 人机配合下管 管径(mm以内) 2000 | 100m | 0.0100 | 10260.61 | 190890 | 10399.74 | 2865.5 | 102.61 | 1908.9 | 104 | 28.66
人工单价 |  | 小计 | [5 empty] | 102.61 | 1908.9 | 104 | 28.66
167.02元/工日 |  | 未计价材料费 | [5 empty] | 1908.9
清单项目综合单价 | [7 empty] | 2144.17
材料费 明 细 | 主要材料名称、规格、型号 | 单位 | 数量 | 单价(元) |  | 合价(元) |  | 暂估单价(元) |  | 暂估合价(元)
| 钢筋混凝土管 DN2000 | m | 1.0100 | 1890 |  | 1908.9
| 其他材料费 | % | 0.0100 | 0 |  | 0
| 其他材料费 |  |  |  |  | 0.00
| 材料费小计 |  |  |  |  | 1908.9 |  |  |  | 0
注：1.如不使用省级或行业建设主管部门发布的计价依据，可不填定额编码、名称等； 2.招标文件提供了暂估单价的材料，按暂估的单价填入表内“暂估单价”栏及“暂估合价”栏。
软件测评合格编号:HA-A1-2017-RJ003 | [10 empty] | 表-09
综合单价分析表
工程名称:交叉学院路、金叶大道雨污水管道迁改项目 |  |  |  |  | 标段: |  |  |  | 第9页 共56页
项目编码 | 040504001001 | 项目名称 | 砌筑井 |  |  |  |  | 计量 单位 | 座 | 工程量 | 1
清单综合单价组成明细
定额编号 | 定额项目名称 | 定额单位 | 数量 | 单价 |  |  |  | 合价
|  |  |  | 人工费 | 材料费 | 机械费 | 管理费 和利润 | 人工费 | 材料费 | 机械费 | 管理费 和利润
5-3-196 | 矩形90°四通雨水检查井 砖砌井室净尺寸(长×宽×高)(m) 4×2.9×2.5 适用管径2000mm 井深3.35m | 座 | 1.0000 | 7439.29 | 23055.06 | 602.54 | 2087.8 | 7439.29 | 23055.06 | 602.54 | 2087.8
5-3-401 | 检查井筒砌筑（Φ700）筒高(m) 每增减0.2 | 座 | 18.8500 | 52.51 | 61.95 | 0.45 | 14.35 | 989.81 | 1167.76 | 8.48 | 270.5
5-4-1 | 现浇混凝土模板(管、渠道及其他) 混凝土基础垫层 木模~^预拌水泥砂浆 1:2 | 100m2 | 0.0180 | 1832.05 | 2214.69 | 140.18 | 485.65 | 32.9 | 39.78 | 2.52 | 8.72
5-4-3 | 现浇混凝土模板(管、渠道及其他) 管、渠道平基 复合木模~^预拌水泥砂浆 1:2 | 100m2 | 0.0351 | 3471.89 | 1869.34 | 124.72 | 920.85 | 121.93 | 65.65 | 4.38 | 32.34
9-1-14 | 带肋钢筋直径(mm) 14 | t | 0.3703 | 1371.02 | 3877.31 | 41.96 | 710.84 | 507.66 | 1435.69 | 15.54 | 263.21
9-1-13 | 带肋钢筋直径(mm) 12-盖板钢筋 | t | 0.0338 | 1603.65 | 3970.61 | 42.63 | 831.92 | 54.23 | 134.27 | 1.44 | 28.13
1-1-221 | 反铲挖掘机(斗容量1.0m3)装车 三类土 | 1000m3 | 0.5478 | 459.51 | 0 | 4091.57 | 321.6 | 251.71 | 0 | 2241.28 | 176.16
1-1-353 | 机械填土夯实 槽、坑 | 100m3 | 2.7389 | 1540.83 | 0 | 176.58 | 401.92 | 4220.18 | 0 | 483.63 | 1100.82
人工单价 |  | 小计 | [5 empty] | 13617.72 | 25898.2 | 3359.81 | 3967.69
136.41元/工日 |  | 未计价材料费 | [5 empty] | 0
清单项目综合单价 | [7 empty] | 46843.42
材料费 明 细 | 主要材料名称、规格、型号 | 单位 | 数量 | 单价(元) |  | 合价(元) |  | 暂估单价(元) |  | 暂估合价(元)
| 塑料薄膜 | m2 | 85.3990 | 0.26 |  | 22.2
| 标准砖 240×115×53 | 千块 | 36.0181 | 477.5 |  | 17198.62
| 塑钢爬梯 | kg | 18.7461 | 6.29 |  | 117.91
注：1.如不使用省级或行业建设主管部门发布的计价依据，可不填定额编码、名称等； 2.招标文件提供了暂估单价的材料，按暂估的单价填入表内“暂估单价”栏及“暂估合价”栏。
软件测评合格编号:HA-A1-2017-RJ003 | [10 empty] | 表-09
综合单价分析表
工程名称:交叉学院路、金叶大道雨污水管道迁改项目 |  |  |  |  | 标段: |  |  |  | 第10页 共56页
| 水 | m3 | 6.0370 | 5.04 |  | 30.42
| 电 | kw·h | 8.2170 | 0.71 |  | 5.83
| 煤焦沥青漆 L01-17 | kg | 0.4900 | 18.29 |  | 8.96
| 铸铁井盖、井座 φ700 重型 | 套 | 1.0000 | 800 |  | 800
| 预拌混合砂浆 M7.5 | m3 | 5.7570 | 445.04 |  | 2562.1
| 预拌防水水泥砂浆 1:2 | m3 | 0.5160 | 485.16 |  | 250.34
| 预拌混凝土 C15 | m3 | 2.1900 | 354.54 |  | 776.44
| 预拌混凝土 C30 | m3 | 5.2400 | 384.54 |  | 2014.99
| 其他材料费 | % | 1.0000 | 4.09 |  | 4.09
| 水 | m3 | 0.4901 | 5.13 |  | 2.51
| 预拌水泥砂浆 1:2 | m3 | 0.0189 | 485.16 |  | 9.15
| 预拌混合砂浆 M10 | m3 | 0.8671 | 461.84 |  | 400.46
| 其他材料费 | % | 18.8500 | 0.99 |  | 18.69
| 圆钉 | kg | 1.0898 | 7 |  | 7.63
| 镀锌铁丝 φ0.7 | kg | 2.6013 | 5.95 |  | 15.48
| 脱模剂 | kg | 0.5308 | 1.67 |  | 0.89
| 水 | m3 | 0.0001 | 5.4 |  | 0
| 木模板方材 | m3 | 0.0226 | 2074 |  | 46.84
| 预拌水泥砂浆 1:2 | m3 | 0.0006 | 485.16 |  | 0.31
| 其他材料费 | % | 0.0180 | 28.75 |  | 0.52
| 零星卡具 | kg | 0.7741 | 4.95 |  | 3.83
| 复合木模板面板 | m2 | 0.0723 | 65 |  | 4.7
| 组合钢模板 | kg | 0.0319 | 4.3 |  | 0.14
| 木支撑 | m3 | 0.0211 | 1875.66 |  | 39.59
| 其他材料费 | % | 0.0351 | 26.34 |  | 0.93
| 钢筋 HRB400 φ14 | kg | 379.5370 | 3.73 |  | 1414.91
| 低碳钢焊条 综合 | kg | 1.0294 | 5.2 |  | 5.35
注：1.如不使用省级或行业建设主管部门发布的计价依据，可不填定额编码、名称等； 2.招标文件提供了暂估单价的材料，按暂估的单价填入表内“暂估单价”栏及“暂估合价”栏。
软件测评合格编号:HA-A1-2017-RJ003 | [10 empty] | 表-09
综合单价分析表
工程名称:交叉学院路、金叶大道雨污水管道迁改项目 |  |  |  |  | 标段: |  |  |  | 第11页 共56页
| 钢筋 HRB400 φ12 | kg | 34.6604 | 3.82 |  | 132.51
| 镀锌铁丝 φ0.7 | kg | 0.2763 | 4.6 |  | 1.27
| 低碳钢焊条 综合 | kg | 0.0940 | 5.2 |  | 0.49
| 夯实机电动 20~62Nm | 台班 | 19.5831 | 24.7 |  | 483.63
| 其他材料费 |  |  |  |  | -483.53
| 材料费小计 |  |  |  |  | 25898.2 |  |  |  | 0
注：1.如不使用省级或行业建设主管部门发布的计价依据，可不填定额编码、名称等； 2.招标文件提供了暂估单价的材料，按暂估的单价填入表内“暂估单价”栏及“暂估合价”栏。
软件测评合格编号:HA-A1-2017-RJ003 | [10 empty] | 表-09
综合单价分析表
工程名称:交叉学院路、金叶大道雨污水管道迁改项目 |  |  |  |  | 标段: |  |  |  | 第12页 共56页
项目编码 | 040504001002 | 项目名称 | 砌筑井 |  |  |  |  | 计量 单位 | 座 | 工程量 | 1
清单综合单价组成明细
定额编号 | 定额项目名称 | 定额单位 | 数量 | 单价 |  |  |  | 合价
|  |  |  | 人工费 | 材料费 | 机械费 | 管理费 和利润 | 人工费 | 材料费 | 机械费 | 管理费 和利润
5-3-194 | 矩形90°四通雨水检查井 砖砌井室净尺寸(长×宽×高)(m) 3.3×2.48×2.2 适用管径1650mm 井深2.9m | 座 | 1.0000 | 4422.22 | 12776.19 | 325.8 | 1240.79 | 4422.22 | 12776.19 | 325.8 | 1240.79
5-3-401 | 检查井筒砌筑（Φ700）筒高(m) 每增减0.2 | 座 | 21.1500 | 52.51 | 61.95 | 0.45 | 14.35 | 1110.59 | 1310.24 | 9.52 | 303.5
5-4-3 | 现浇混凝土模板(管、渠道及其他) 管、渠道平基 复合木模~^预拌水泥砂浆 1:2 | 100m2 | 0.0295 | 3471.89 | 1869.34 | 124.72 | 920.85 | 102.49 | 55.18 | 3.68 | 27.18
5-3-381 | 钢筋混凝土 井盖制作^预拌混凝土 C25 | 10m3 | 0.0360 | 2237.19 | 3861.65 | 0 | 613.63 | 80.54 | 139.02 | 0 | 22.09
9-1-14 | 带肋钢筋直径(mm) 14 | t | 0.1578 | 1371.02 | 3877.31 | 41.96 | 710.84 | 216.29 | 611.68 | 6.62 | 112.15
9-1-13 | 带肋钢筋直径(mm) 12-盖板钢筋 | t | 0.0338 | 1603.65 | 3970.61 | 42.63 | 831.92 | 54.23 | 134.27 | 1.44 | 28.13
1-1-353 | 机械填土夯实 槽、坑 | 100m3 | 2.2377 | 1540.83 | 0 | 176.58 | 401.92 | 3447.92 | 0 | 395.13 | 899.38
1-1-221 | 反铲挖掘机(斗容量1.0m3)装车 三类土 | 1000m3 | 0.4476 | 459.51 | 0 | 4091.57 | 321.6 | 205.66 | 0 | 1831.26 | 143.94
人工单价 |  | 小计 | [5 empty] | 9639.93 | 15026.59 | 2573.46 | 2777.15
134.44元/工日 |  | 未计价材料费 | [5 empty] | 0
清单项目综合单价 | [7 empty] | 30017.13
材料费 明 细 | 主要材料名称、规格、型号 | 单位 | 数量 | 单价(元) |  | 合价(元) |  | 暂估单价(元) |  | 暂估合价(元)
| 塑料薄膜 | m2 | 64.5115 | 0.26 |  | 16.77
| 标准砖 240×115×53 | 千块 | 19.7720 | 477.5 |  | 9441.11
| 塑钢爬梯 | kg | 20.2940 | 6.29 |  | 127.65
| 水 | m3 | 3.4080 | 5.04 |  | 17.17
注：1.如不使用省级或行业建设主管部门发布的计价依据，可不填定额编码、名称等； 2.招标文件提供了暂估单价的材料，按暂估的单价填入表内“暂估单价”栏及“暂估合价”栏。
软件测评合格编号:HA-A1-2017-RJ003 | [10 empty] | 表-09
综合单价分析表
工程名称:交叉学院路、金叶大道雨污水管道迁改项目 |  |  |  |  | 标段: |  |  |  | 第13页 共56页
| 电 | kw·h | 5.5441 | 0.71 |  | 3.94
| 煤焦沥青漆 L01-17 | kg | 0.4900 | 18.29 |  | 8.96
| 铸铁井盖、井座 φ700 重型 | 套 | 1.0000 | 800 |  | 800
| 预拌混合砂浆 M7.5 | m3 | 2.8190 | 445.04 |  | 1254.57
| 预拌防水水泥砂浆 1:2 | m3 | 0.3670 | 485.16 |  | 178.05
| 预拌混凝土 C15 | m3 | 1.3900 | 354.54 |  | 492.81
| 预拌混凝土 C30 | m3 | 3.2800 | 384.54 |  | 1261.29
| 其他材料费 | % | 1.0000 | 2.27 |  | 2.27
| 水 | m3 | 0.5499 | 5.13 |  | 2.82
| 预拌水泥砂浆 1:2 | m3 | 0.0212 | 485.16 |  | 10.26
| 预拌混合砂浆 M10 | m3 | 0.9729 | 461.84 |  | 449.32
| 其他材料费 | % | 21.1500 | 0.99 |  | 20.97
| 圆钉 | kg | 0.6182 | 7 |  | 4.33
| 镀锌铁丝 φ0.7 | kg | 1.1095 | 5.95 |  | 6.6
| 零星卡具 | kg | 0.6507 | 4.95 |  | 3.22
| 脱模剂 | kg | 0.2952 | 1.67 |  | 0.49
| 复合木模板面板 | m2 | 0.0608 | 65 |  | 3.95
| 组合钢模板 | kg | 0.0268 | 4.3 |  | 0.12
| 木模板方材 | m3 | 0.0043 | 2074 |  | 8.82
| 木支撑 | m3 | 0.0177 | 1875.66 |  | 33.28
| 预拌水泥砂浆 1:2 | m3 | 0.0004 | 485.16 |  | 0.17
| 其他材料费 | % | 0.0295 | 26.34 |  | 0.78
| 水 | m3 | 0.3038 | 5.4 |  | 1.64
| 预拌混凝土 C25 | m3 | 0.3636 | 373.2 |  | 135.7
| 其他材料费 | % | 0.0360 | 1.09 |  | 0.04
| 钢筋 HRB400 φ14 | kg | 161.7040 | 3.73 |  | 602.83
| 低碳钢焊条 综合 | kg | 0.4386 | 5.2 |  | 2.28
注：1.如不使用省级或行业建设主管部门发布的计价依据，可不填定额编码、名称等； 2.招标文件提供了暂估单价的材料，按暂估的单价填入表内“暂估单价”栏及“暂估合价”栏。
软件测评合格编号:HA-A1-2017-RJ003 | [10 empty] | 表-09
综合单价分析表
工程名称:交叉学院路、金叶大道雨污水管道迁改项目 |  |  |  |  | 标段: |  |  |  | 第14页 共56页
| 钢筋 HRB400 φ12 | kg | 34.6604 | 3.82 |  | 132.51
| 镀锌铁丝 φ0.7 | kg | 0.2763 | 4.6 |  | 1.27
| 低碳钢焊条 综合 | kg | 0.0940 | 5.2 |  | 0.49
| 夯实机电动 20~62Nm | 台班 | 15.9996 | 24.7 |  | 395.13
| 其他材料费 |  |  |  |  | -395.02
| 材料费小计 |  |  |  |  | 15026.59 |  |  |  | 0
注：1.如不使用省级或行业建设主管部门发布的计价依据，可不填定额编码、名称等； 2.招标文件提供了暂估单价的材料，按暂估的单价填入表内“暂估单价”栏及“暂估合价”栏。
软件测评合格编号:HA-A1-2017-RJ003 | [10 empty] | 表-09
综合单价分析表
工程名称:交叉学院路、金叶大道雨污水管道迁改项目 |  |  |  |  | 标段: |  |  |  | 第15页 共56页
项目编码 | 040101002002 | 项目名称 | 挖沟槽土方 |  |  |  |  | 计量 单位 | m3 | 工程量 | 216.08
清单综合单价组成明细
定额编号 | 定额项目名称 | 定额单位 | 数量 | 单价 |  |  |  | 合价
|  |  |  | 人工费 | 材料费 | 机械费 | 管理费 和利润 | 人工费 | 材料费 | 机械费 | 管理费 和利润
1-1-12*J1.5换 | 人工挖沟、槽土方 一、二类土深度(6m以内) `机械挖土方中如需人工辅助开挖时 | 100m3 | 0.0005 | 8073.6 | 0 | 0 | 2106.65 | 4.04 | 0 | 0 | 1.05
1-1-217 | 反铲挖掘机(斗容量1.0m3)不装车 一、二类土 | 1000m3 | 0.0010 | 427.98 | 0 | 2424.64 | 227.24 | 0.41 | 0 | 2.3 | 0.22
人工单价 |  | 小计 | [5 empty] | 4.44 | 0 | 2.3 | 1.27
114.79元/工日 |  | 未计价材料费 | [5 empty] | 0
清单项目综合单价 | [7 empty] | 8.01
材料费 明 细 | 主要材料名称、规格、型号 | 单位 | 数量 | 单价(元) |  | 合价(元) |  | 暂估单价(元) |  | 暂估合价(元)
| 其他材料费 |  |  |  |  | 0.00
| 材料费小计 |  |  |  |  | 0 |  |  |  | 0
注：1.如不使用省级或行业建设主管部门发布的计价依据，可不填定额编码、名称等； 2.招标文件提供了暂估单价的材料，按暂估的单价填入表内“暂估单价”栏及“暂估合价”栏。
软件测评合格编号:HA-A1-2017-RJ003 | [10 empty] | 表-09
综合单价分析表
工程名称:交叉学院路、金叶大道雨污水管道迁改项目 |  |  |  |  | 标段: |  |  |  | 第16页 共56页
项目编码 | 040103001005 | 项目名称 | 回填方 |  |  |  |  | 计量 单位 | m3 | 工程量 | 203.51
清单综合单价组成明细
定额编号 | 定额项目名称 | 定额单位 | 数量 | 单价 |  |  |  | 合价
|  |  |  | 人工费 | 材料费 | 机械费 | 管理费 和利润 | 人工费 | 材料费 | 机械费 | 管理费 和利润
1-1-353 | 机械填土夯实 槽、坑 | 100m3 | 0.0100 | 1419.45 | 0 | 162.67 | 370.26 | 14.19 | 0 | 1.63 | 3.7
人工单价 |  | 小计 | [5 empty] | 14.19 | 0 | 1.63 | 3.7
114.84元/工日 |  | 未计价材料费 | [5 empty] | 0
清单项目综合单价 | [7 empty] | 19.52
材料费 明 细 | 主要材料名称、规格、型号 | 单位 | 数量 | 单价(元) |  | 合价(元) |  | 暂估单价(元) |  | 暂估合价(元)
| 夯实机电动 20~62Nm | 台班 | 0.0659 | 24.7 |  | 1.63
| 其他材料费 |  |  |  |  | -1.63
| 材料费小计 |  |  |  |  | 0 |  |  |  | 0
注：1.如不使用省级或行业建设主管部门发布的计价依据，可不填定额编码、名称等； 2.招标文件提供了暂估单价的材料，按暂估的单价填入表内“暂估单价”栏及“暂估合价”栏。
软件测评合格编号:HA-A1-2017-RJ003 | [10 empty] | 表-09
综合单价分析表
工程名称:交叉学院路、金叶大道雨污水管道迁改项目 |  |  |  |  | 标段: |  |  |  | 第17页 共56页
项目编码 | 040103001007 | 项目名称 | 回填方 |  |  |  |  | 计量 单位 | m3 | 工程量 | 2.03
清单综合单价组成明细
定额编号 | 定额项目名称 | 定额单位 | 数量 | 单价 |  |  |  | 合价
|  |  |  | 人工费 | 材料费 | 机械费 | 管理费 和利润 | 人工费 | 材料费 | 机械费 | 管理费 和利润
5-1-26 | 管道(渠) 混凝土管座 现浇^预拌混凝土 C15 | 10m3 | 0.1000 | 2101.26 | 3678.28 | 0 | 617.32 | 210.13 | 367.83 | 0 | 61.73
人工单价 |  | 小计 | [5 empty] | 210.13 | 367.83 | 0 | 61.74
139.62元/工日 |  | 未计价材料费 | [5 empty] | 0
清单项目综合单价 | [7 empty] | 639.7
材料费 明 细 | 主要材料名称、规格、型号 | 单位 | 数量 | 单价(元) |  | 合价(元) |  | 暂估单价(元) |  | 暂估合价(元)
| 塑料薄膜 | m2 | 10.5006 | 0.23 |  | 2.45
| 水 | m3 | 0.7050 | 5.13 |  | 3.62
| 电 | kw·h | 0.7642 | 0.71 |  | 0.54
| 预拌混凝土 C15 | m3 | 1.0100 | 354.54 |  | 358.09
| 其他材料费 | % | 0.1000 | 31.33 |  | 3.13
| 其他材料费 |  |  |  |  | 0.00
| 材料费小计 |  |  |  |  | 367.83 |  |  |  | 0
注：1.如不使用省级或行业建设主管部门发布的计价依据，可不填定额编码、名称等； 2.招标文件提供了暂估单价的材料，按暂估的单价填入表内“暂估单价”栏及“暂估合价”栏。
软件测评合格编号:HA-A1-2017-RJ003 | [10 empty] | 表-09
综合单价分析表
工程名称:交叉学院路、金叶大道雨污水管道迁改项目 |  |  |  |  | 标段: |  |  |  | 第18页 共56页
项目编码 | 040103001008 | 项目名称 | 回填方 |  |  |  |  | 计量 单位 | m3 | 工程量 | 4.75
清单综合单价组成明细
定额编号 | 定额项目名称 | 定额单位 | 数量 | 单价 |  |  |  | 合价
|  |  |  | 人工费 | 材料费 | 机械费 | 管理费 和利润 | 人工费 | 材料费 | 机械费 | 管理费 和利润
5-1-25*A1.2C1.2换 | 管道(渠) 混凝土枕基 现浇^预拌混凝土 C25`混凝土管道需满包混凝土加固时 | 10m3 | 0.1000 | 3353.86 | 3866.74 | 0 | 821.17 | 335.39 | 386.67 | 0 | 82.12
5-4-3 | 现浇混凝土模板(管、渠道及其他) 管、渠道平基 复合木模~^预拌水泥砂浆 1:2 | 100m2 | 0.0222 | 3471.89 | 1869.34 | 124.72 | 920.85 | 77.19 | 41.56 | 2.77 | 20.47
人工单价 |  | 小计 | [5 empty] | 412.57 | 428.23 | 2.77 | 102.59
142.47元/工日 |  | 未计价材料费 | [5 empty] | 0
清单项目综合单价 | [7 empty] | 946.16
材料费 明 细 | 主要材料名称、规格、型号 | 单位 | 数量 | 单价(元) |  | 合价(元) |  | 暂估单价(元) |  | 暂估合价(元)
| 塑料薄膜 | m2 | 10.5006 | 0.23 |  | 2.45
| 水 | m3 | 0.7050 | 5.13 |  | 3.62
| 电 | kw·h | 0.7642 | 0.71 |  | 0.54
| 其他材料费 | % | 0.1000 | 31.33 |  | 3.13
| 预拌混凝土 C25 | m3 | 1.0100 | 373.2 |  | 376.93
| 圆钉 | kg | 0.4656 | 7 |  | 3.26
| 镀锌铁丝 φ0.7 | kg | 0.0039 | 5.95 |  | 0.02
| 零星卡具 | kg | 0.4900 | 4.95 |  | 2.43
| 脱模剂 | kg | 0.2223 | 1.67 |  | 0.37
| 复合木模板面板 | m2 | 0.0458 | 65 |  | 2.98
| 组合钢模板 | kg | 0.0202 | 4.3 |  | 0.09
| 木模板方材 | m3 | 0.0032 | 2074 |  | 6.64
| 木支撑 | m3 | 0.0134 | 1875.66 |  | 25.06
| 预拌水泥砂浆 1:2 | m3 | 0.0003 | 485.16 |  | 0.13
注：1.如不使用省级或行业建设主管部门发布的计价依据，可不填定额编码、名称等； 2.招标文件提供了暂估单价的材料，按暂估的单价填入表内“暂估单价”栏及“暂估合价”栏。
软件测评合格编号:HA-A1-2017-RJ003 | [10 empty] | 表-09
综合单价分析表
工程名称:交叉学院路、金叶大道雨污水管道迁改项目 |  |  |  |  | 标段: |  |  |  | 第19页 共56页
| 其他材料费 | % | 0.0222 | 26.34 |  | 0.59
| 其他材料费 |  |  |  |  | -0.01
| 材料费小计 |  |  |  |  | 428.23 |  |  |  | 0
注：1.如不使用省级或行业建设主管部门发布的计价依据，可不填定额编码、名称等； 2.招标文件提供了暂估单价的材料，按暂估的单价填入表内“暂估单价”栏及“暂估合价”栏。
软件测评合格编号:HA-A1-2017-RJ003 | [10 empty] | 表-09
综合单价分析表
工程名称:交叉学院路、金叶大道雨污水管道迁改项目 |  |  |  |  | 标段: |  |  |  | 第20页 共56页
项目编码 | 040103002002 | 项目名称 | 余方弃置 |  |  |  |  | 计量 单位 | m3 | 工程量 | 12.57
清单综合单价组成明细
定额编号 | 定额项目名称 | 定额单位 | 数量 | 单价 |  |  |  | 合价
|  |  |  | 人工费 | 材料费 | 机械费 | 管理费 和利润 | 人工费 | 材料费 | 机械费 | 管理费 和利润
1-1-281 | 装载机装运土方 装载机(斗容量1m3以内) 运距(20m以内) | 1000m3 | 0.0010 | 446.71 | 0 | 2319.96 | 220.56 | 0.45 | 0 | 2.32 | 0.22
1-1-313 | 自卸汽车运土 (载重10t以内) 运距(5km) | 1000m3 | 0.0010 | 0 | 0 | 12580.91 | 497.96 | 0 | 0 | 12.58 | 0.5
人工单价 |  | 小计 | [5 empty] | 0.45 | 0 | 14.9 | 0.72
115.79元/工日 |  | 未计价材料费 | [5 empty] | 0
清单项目综合单价 | [7 empty] | 16.07
材料费 明 细 | 主要材料名称、规格、型号 | 单位 | 数量 | 单价(元) |  | 合价(元) |  | 暂估单价(元) |  | 暂估合价(元)
| 其他材料费 |  |  |  |  | 0.00
| 材料费小计 |  |  |  |  | 0 |  |  |  | 0
注：1.如不使用省级或行业建设主管部门发布的计价依据，可不填定额编码、名称等； 2.招标文件提供了暂估单价的材料，按暂估的单价填入表内“暂估单价”栏及“暂估合价”栏。
软件测评合格编号:HA-A1-2017-RJ003 | [10 empty] | 表-09
综合单价分析表
工程名称:交叉学院路、金叶大道雨污水管道迁改项目 |  |  |  |  | 标段: |  |  |  | 第21页 共56页
项目编码 | 040501001003 | 项目名称 | 混凝土管 |  |  |  |  | 计量 单位 | m | 工程量 | 12.00
清单综合单价组成明细
定额编号 | 定额项目名称 | 定额单位 | 数量 | 单价 |  |  |  | 合价
|  |  |  | 人工费 | 材料费 | 机械费 | 管理费 和利润 | 人工费 | 材料费 | 机械费 | 管理费 和利润
5-1-91 | 承插式混凝土管 人机配合下管 管径(mm以内) 800 | 100m | 0.0100 | 2538.12 | 0 | 766.64 | 694.43 | 25.38 | 0 | 7.67 | 6.94
人工单价 |  | 小计 | [5 empty] | 25.38 | 0 | 7.67 | 6.94
167.01元/工日 |  | 未计价材料费 | [5 empty] | 0
清单项目综合单价 | [7 empty] | 39.99
材料费 明 细 | 主要材料名称、规格、型号 | 单位 | 数量 | 单价(元) |  | 合价(元) |  | 暂估单价(元) |  | 暂估合价(元)
| 其他材料费 | % | 0.0100 | 0 |  | 0
| 其他材料费 |  |  |  |  | 0.00
| 材料费小计 |  |  |  |  | 0 |  |  |  | 0
注：1.如不使用省级或行业建设主管部门发布的计价依据，可不填定额编码、名称等； 2.招标文件提供了暂估单价的材料，按暂估的单价填入表内“暂估单价”栏及“暂估合价”栏。
软件测评合格编号:HA-A1-2017-RJ003 | [10 empty] | 表-09
综合单价分析表
工程名称:交叉学院路、金叶大道雨污水管道迁改项目 |  |  |  |  | 标段: |  |  |  | 第22页 共56页
项目编码 | 040501001004 | 项目名称 | 混凝土管 |  |  |  |  | 计量 单位 | m | 工程量 | 8.00
清单综合单价组成明细
定额编号 | 定额项目名称 | 定额单位 | 数量 | 单价 |  |  |  | 合价
|  |  |  | 人工费 | 材料费 | 机械费 | 管理费 和利润 | 人工费 | 材料费 | 机械费 | 管理费 和利润
5-1-91 | 承插式混凝土管 人机配合下管 管径(mm以内) 800 | 100m | 0.0100 | 2538.12 | 57570 | 766.64 | 694.43 | 25.38 | 575.7 | 7.67 | 6.94
5-1-820 | 管道闭水试验 管径(mm以内) 800 | 100m | 0.0100 | 684.1 | 525.42 | 1.14 | 168.18 | 6.84 | 5.25 | 0.01 | 1.68
人工单价 |  | 小计 | [5 empty] | 32.22 | 580.95 | 7.68 | 8.63
167元/工日 |  | 未计价材料费 | [5 empty] | 575.7
清单项目综合单价 | [7 empty] | 629.48
材料费 明 细 | 主要材料名称、规格、型号 | 单位 | 数量 | 单价(元) |  | 合价(元) |  | 暂估单价(元) |  | 暂估合价(元)
| 钢筋混凝土管 DN800 | m | 1.0100 | 570 |  | 575.7
| 其他材料费 | % | 0.0100 | 0 |  | 0
| 镀锌铁丝 φ3.5 | kg | 0.0068 | 4.83 |  | 0.03
| 标准砖 240×115×53 | 千块 | 0.0029 | 477.5 |  | 1.38
| 焊接钢管 DN40 | m | 0.0003 | 13.08 |  | 0
| 橡胶管 综合 | m | 0.0150 | 4.4 |  | 0.07
| 水 | m3 | 0.5574 | 5.4 |  | 3.01
| 预拌水泥砂浆 1:2 | m3 | 0.0002 | 485.16 |  | 0.11
| 预拌混合砂浆 M7.5 | m3 | 0.0012 | 445.04 |  | 0.55
| 其他材料费 | % | 0.0100 | 9.35 |  | 0.09
| 其他材料费 |  |  |  |  | 0.01
| 材料费小计 |  |  |  |  | 580.95 |  |  |  | 0
注：1.如不使用省级或行业建设主管部门发布的计价依据，可不填定额编码、名称等； 2.招标文件提供了暂估单价的材料，按暂估的单价填入表内“暂估单价”栏及“暂估合价”栏。
软件测评合格编号:HA-A1-2017-RJ003 | [10 empty] | 表-09
综合单价分析表
工程名称:交叉学院路、金叶大道雨污水管道迁改项目 |  |  |  |  | 标段: |  |  |  | 第23页 共56页
项目编码 | 040504002001 | 项目名称 | 混凝土井 |  |  |  |  | 计量 单位 | 座 | 工程量 | 2
清单综合单价组成明细
定额编号 | 定额项目名称 | 定额单位 | 数量 | 单价 |  |  |  | 合价
|  |  |  | 人工费 | 材料费 | 机械费 | 管理费 和利润 | 人工费 | 材料费 | 机械费 | 管理费 和利润
5-3-105 | 阶梯式跌水井 混凝土跌差2m 适用管径700～900mm 井深4.10m | 座 | 1.0000 | 5392.16 | 11744.85 | 98.22 | 1488.53 | 5392.16 | 11744.85 | 98.22 | 1488.53
5-3-403 | 钢筋混凝土预制井筒 每增0.2m | 座 | 9.4500 | 64.01 | 51.62 | 0.6 | 17.64 | 604.9 | 487.81 | 5.67 | 166.7
9-1-14 | 带肋钢筋直径(mm) 14 | t | 1.8435 | 1371.02 | 3877.31 | 41.96 | 710.84 | 2527.45 | 7147.74 | 77.35 | 1310.42
9-1-14 | 带肋钢筋直径(mm) 14-盖板钢筋 | t | 0.0233 | 1371.02 | 3877.31 | 41.96 | 710.84 | 31.92 | 90.27 | 0.98 | 16.55
9-1-13 | 带肋钢筋直径(mm) 12-盖板钢筋 | t | 0.0275 | 1603.65 | 3970.61 | 42.63 | 831.92 | 44.18 | 109.38 | 1.18 | 22.92
1-1-353 | 机械填土夯实 槽、坑 | 100m3 | 1.1802 | 1540.83 | 0 | 176.58 | 401.92 | 1818.49 | 0 | 208.4 | 474.35
1-1-221 | 反铲挖掘机(斗容量1.0m3)装车 三类土 | 1000m3 | 0.2362 | 459.51 | 0 | 4091.57 | 321.6 | 108.53 | 0 | 966.35 | 75.96
人工单价 |  | 小计 | [5 empty] | 10527.61 | 19580.04 | 1358.14 | 3555.41
143.66元/工日 |  | 未计价材料费 | [5 empty] | 0
清单项目综合单价 | [7 empty] | 35021.2
材料费 明 细 | 主要材料名称、规格、型号 | 单位 | 数量 | 单价(元) |  | 合价(元) |  | 暂估单价(元) |  | 暂估合价(元)
| 塑料薄膜 | m2 | 320.8727 | 0.23 |  | 74.86
| 标准砖 240×115×53 | 千块 | 1.2430 | 477.5 |  | 593.53
| 塑钢爬梯 | kg | 18.0144 | 6.29 |  | 113.31
| 水 | m3 | 9.4079 | 5.13 |  | 48.26
| 电 | kw·h | 14.0282 | 0.71 |  | 9.96
| 煤焦沥青漆 L01-17 | kg | 0.4900 | 18.29 |  | 8.96
| 铸铁井盖、井座 φ700 重型 | 套 | 1.0000 | 800 |  | 800
注：1.如不使用省级或行业建设主管部门发布的计价依据，可不填定额编码、名称等； 2.招标文件提供了暂估单价的材料，按暂估的单价填入表内“暂估单价”栏及“暂估合价”栏。
软件测评合格编号:HA-A1-2017-RJ003 | [10 empty] | 表-09
综合单价分析表
工程名称:交叉学院路、金叶大道雨污水管道迁改项目 |  |  |  |  | 标段: |  |  |  | 第24页 共56页
| 预拌混合砂浆 M7.5 | m3 | 0.7770 | 445.04 |  | 345.8
| 预拌防水水泥砂浆 1:2 | m3 | 0.3699 | 485.16 |  | 179.46
| 预拌混凝土 C15 | m3 | 1.1770 | 354.54 |  | 417.29
| 预拌混凝土 C25 | m3 | 22.4522 | 373.2 |  | 8379.14
| 预拌混凝土 C30 | m3 | 3.0330 | 382.53 |  | 1160.21
| 其他材料费 | % | 1.0000 | 3.3 |  | 3.3
| 低碳钢焊条 J422 φ3.2 | kg | 0.5765 | 4.1 |  | 2.36
| 氧气 | m3 | 0.2079 | 3.56 |  | 0.74
| 乙炔气 | kg | 0.0662 | 8.23 |  | 0.54
| 扁钢 40×6 | m | 7.6167 | 3.7 |  | 28.18
| 圆钢 φ8 | m | 15.4980 | 3.85 |  | 59.67
| 其他材料费 | % | 9.4500 | 0.75 |  | 7.09
| 钢筋 HRB400 φ14 | kg | 1913.4280 | 3.73 |  | 7133.26
| 镀锌铁丝 φ0.7 | kg | 13.0673 | 5.95 |  | 77.75
| 低碳钢焊条 综合 | kg | 5.1896 | 5.2 |  | 26.99
| 钢筋 HRB400 φ12 | kg | 28.2347 | 3.82 |  | 107.94
| 镀锌铁丝 φ0.7 | kg | 0.2251 | 4.6 |  | 1.04
| 低碳钢焊条 综合 | kg | 0.0766 | 5.2 |  | 0.4
| 夯实机电动 20~62Nm | 台班 | 8.4384 | 24.7 |  | 208.4
| 其他材料费 |  |  |  |  | -208.40
| 材料费小计 |  |  |  |  | 19580.04 |  |  |  | 0
注：1.如不使用省级或行业建设主管部门发布的计价依据，可不填定额编码、名称等； 2.招标文件提供了暂估单价的材料，按暂估的单价填入表内“暂估单价”栏及“暂估合价”栏。
软件测评合格编号:HA-A1-2017-RJ003 | [10 empty] | 表-09
综合单价分析表
工程名称:交叉学院路、金叶大道雨污水管道迁改项目 |  |  |  |  | 标段: |  |  |  | 第25页 共56页
项目编码 | 041001009001 | 项目名称 | 拆除井 |  |  |  |  | 计量 单位 | 座 | 工程量 | 1
清单综合单价组成明细
定额编号 | 定额项目名称 | 定额单位 | 数量 | 单价 |  |  |  | 合价
|  |  |  | 人工费 | 材料费 | 机械费 | 管理费 和利润 | 人工费 | 材料费 | 机械费 | 管理费 和利润
10-6-1 | 拆除砖石构筑物 砖砌检查井 深4m以内 | 10m3 | 0.3730 | 1792.3 | 0 | 0 | 579 | 668.53 | 0 | 0 | 215.97
人工单价 |  | 小计 | [5 empty] | 668.53 | 0 | 0 | 215.97
114.88元/工日 |  | 未计价材料费 | [5 empty] | 0
清单项目综合单价 | [7 empty] | 884.5
材料费 明 细 | 主要材料名称、规格、型号 | 单位 | 数量 | 单价(元) |  | 合价(元) |  | 暂估单价(元) |  | 暂估合价(元)
| 其他材料费 |  |  |  |  | 0.00
| 材料费小计 |  |  |  |  | 0 |  |  |  | 0
注：1.如不使用省级或行业建设主管部门发布的计价依据，可不填定额编码、名称等； 2.招标文件提供了暂估单价的材料，按暂估的单价填入表内“暂估单价”栏及“暂估合价”栏。
软件测评合格编号:HA-A1-2017-RJ003 | [10 empty] | 表-09
综合单价分析表
工程名称:交叉学院路、金叶大道雨污水管道迁改项目 |  |  |  |  | 标段: |  |  |  | 第26页 共56页
项目编码 | 040101002003 | 项目名称 | 挖沟槽土方 |  |  |  |  | 计量 单位 | m3 | 工程量 | 218.67
清单综合单价组成明细
定额编号 | 定额项目名称 | 定额单位 | 数量 | 单价 |  |  |  | 合价
|  |  |  | 人工费 | 材料费 | 机械费 | 管理费 和利润 | 人工费 | 材料费 | 机械费 | 管理费 和利润
1-1-12*J1.5换 | 人工挖沟、槽土方 一、二类土深度(6m以内) `机械挖土方中如需人工辅助开挖时 | 100m3 | 0.0005 | 8073.6 | 0 | 0 | 2106.65 | 4.04 | 0 | 0 | 1.05
1-1-217 | 反铲挖掘机(斗容量1.0m3)不装车 一、二类土 | 1000m3 | 0.0010 | 427.98 | 0 | 2424.64 | 227.24 | 0.41 | 0 | 2.3 | 0.22
人工单价 |  | 小计 | [5 empty] | 4.44 | 0 | 2.3 | 1.27
114.79元/工日 |  | 未计价材料费 | [5 empty] | 0
清单项目综合单价 | [7 empty] | 8.01
材料费 明 细 | 主要材料名称、规格、型号 | 单位 | 数量 | 单价(元) |  | 合价(元) |  | 暂估单价(元) |  | 暂估合价(元)
| 其他材料费 |  |  |  |  | 0.00
| 材料费小计 |  |  |  |  | 0 |  |  |  | 0
注：1.如不使用省级或行业建设主管部门发布的计价依据，可不填定额编码、名称等； 2.招标文件提供了暂估单价的材料，按暂估的单价填入表内“暂估单价”栏及“暂估合价”栏。
软件测评合格编号:HA-A1-2017-RJ003 | [10 empty] | 表-09
综合单价分析表
工程名称:交叉学院路、金叶大道雨污水管道迁改项目 |  |  |  |  | 标段: |  |  |  | 第27页 共56页
项目编码 | 040103001009 | 项目名称 | 回填方 |  |  |  |  | 计量 单位 | m3 | 工程量 | 197.20
清单综合单价组成明细
定额编号 | 定额项目名称 | 定额单位 | 数量 | 单价 |  |  |  | 合价
|  |  |  | 人工费 | 材料费 | 机械费 | 管理费 和利润 | 人工费 | 材料费 | 机械费 | 管理费 和利润
1-1-353 | 机械填土夯实 槽、坑 | 100m3 | 0.0100 | 1419.45 | 0 | 162.67 | 370.26 | 14.19 | 0 | 1.63 | 3.7
人工单价 |  | 小计 | [5 empty] | 14.19 | 0 | 1.63 | 3.7
114.84元/工日 |  | 未计价材料费 | [5 empty] | 0
清单项目综合单价 | [7 empty] | 19.52
材料费 明 细 | 主要材料名称、规格、型号 | 单位 | 数量 | 单价(元) |  | 合价(元) |  | 暂估单价(元) |  | 暂估合价(元)
| 夯实机电动 20~62Nm | 台班 | 0.0659 | 24.7 |  | 1.63
| 其他材料费 |  |  |  |  | -1.63
| 材料费小计 |  |  |  |  | 0 |  |  |  | 0
注：1.如不使用省级或行业建设主管部门发布的计价依据，可不填定额编码、名称等； 2.招标文件提供了暂估单价的材料，按暂估的单价填入表内“暂估单价”栏及“暂估合价”栏。
软件测评合格编号:HA-A1-2017-RJ003 | [10 empty] | 表-09
综合单价分析表
工程名称:交叉学院路、金叶大道雨污水管道迁改项目 |  |  |  |  | 标段: |  |  |  | 第28页 共56页
项目编码 | 040103001011 | 项目名称 | 回填方 |  |  |  |  | 计量 单位 | m3 | 工程量 | 4.37
清单综合单价组成明细
定额编号 | 定额项目名称 | 定额单位 | 数量 | 单价 |  |  |  | 合价
|  |  |  | 人工费 | 材料费 | 机械费 | 管理费 和利润 | 人工费 | 材料费 | 机械费 | 管理费 和利润
5-1-26 | 管道(渠) 混凝土管座 现浇^预拌混凝土 C15 | 10m3 | 0.1000 | 2101.26 | 3678.28 | 0 | 617.32 | 210.13 | 367.83 | 0 | 61.73
人工单价 |  | 小计 | [5 empty] | 210.13 | 367.83 | 0 | 61.74
139.62元/工日 |  | 未计价材料费 | [5 empty] | 0
清单项目综合单价 | [7 empty] | 639.7
材料费 明 细 | 主要材料名称、规格、型号 | 单位 | 数量 | 单价(元) |  | 合价(元) |  | 暂估单价(元) |  | 暂估合价(元)
| 塑料薄膜 | m2 | 10.5006 | 0.23 |  | 2.45
| 水 | m3 | 0.7050 | 5.13 |  | 3.62
| 电 | kw·h | 0.7642 | 0.71 |  | 0.54
| 预拌混凝土 C15 | m3 | 1.0100 | 354.54 |  | 358.09
| 其他材料费 | % | 0.1000 | 31.33 |  | 3.13
| 其他材料费 |  |  |  |  | 0.00
| 材料费小计 |  |  |  |  | 367.83 |  |  |  | 0
注：1.如不使用省级或行业建设主管部门发布的计价依据，可不填定额编码、名称等； 2.招标文件提供了暂估单价的材料，按暂估的单价填入表内“暂估单价”栏及“暂估合价”栏。
软件测评合格编号:HA-A1-2017-RJ003 | [10 empty] | 表-09
综合单价分析表
工程名称:交叉学院路、金叶大道雨污水管道迁改项目 |  |  |  |  | 标段: |  |  |  | 第29页 共56页
项目编码 | 040103001012 | 项目名称 | 回填方 |  |  |  |  | 计量 单位 | m3 | 工程量 | 6.36
清单综合单价组成明细
定额编号 | 定额项目名称 | 定额单位 | 数量 | 单价 |  |  |  | 合价
|  |  |  | 人工费 | 材料费 | 机械费 | 管理费 和利润 | 人工费 | 材料费 | 机械费 | 管理费 和利润
5-1-25*A1.2C1.2换 | 管道(渠) 混凝土枕基 现浇^预拌混凝土 C25`混凝土管道需满包混凝土加固时 | 10m3 | 0.1000 | 3353.86 | 3866.74 | 0 | 821.17 | 335.39 | 386.67 | 0 | 82.12
5-4-3 | 现浇混凝土模板(管、渠道及其他) 管、渠道平基 复合木模~^预拌水泥砂浆 1:2 | 100m2 | 0.0201 | 3471.89 | 1869.34 | 124.72 | 920.85 | 69.87 | 37.62 | 2.51 | 18.53
人工单价 |  | 小计 | [5 empty] | 405.26 | 424.3 | 2.51 | 100.65
142.24元/工日 |  | 未计价材料费 | [5 empty] | 0
清单项目综合单价 | [7 empty] | 932.72
材料费 明 细 | 主要材料名称、规格、型号 | 单位 | 数量 | 单价(元) |  | 合价(元) |  | 暂估单价(元) |  | 暂估合价(元)
| 塑料薄膜 | m2 | 10.5006 | 0.23 |  | 2.45
| 水 | m3 | 0.7050 | 5.13 |  | 3.62
| 电 | kw·h | 0.7642 | 0.71 |  | 0.54
| 其他材料费 | % | 0.1000 | 31.33 |  | 3.13
| 预拌混凝土 C25 | m3 | 1.0100 | 373.2 |  | 376.93
| 圆钉 | kg | 0.4215 | 7 |  | 2.95
| 镀锌铁丝 φ0.7 | kg | 0.0035 | 5.95 |  | 0.02
| 零星卡具 | kg | 0.4436 | 4.95 |  | 2.2
| 脱模剂 | kg | 0.2013 | 1.67 |  | 0.34
| 复合木模板面板 | m2 | 0.0415 | 65 |  | 2.69
| 组合钢模板 | kg | 0.0183 | 4.3 |  | 0.08
| 木模板方材 | m3 | 0.0029 | 2074 |  | 6.01
| 木支撑 | m3 | 0.0121 | 1875.66 |  | 22.69
| 预拌水泥砂浆 1:2 | m3 | 0.0002 | 485.16 |  | 0.12
注：1.如不使用省级或行业建设主管部门发布的计价依据，可不填定额编码、名称等； 2.招标文件提供了暂估单价的材料，按暂估的单价填入表内“暂估单价”栏及“暂估合价”栏。
软件测评合格编号:HA-A1-2017-RJ003 | [10 empty] | 表-09
综合单价分析表
工程名称:交叉学院路、金叶大道雨污水管道迁改项目 |  |  |  |  | 标段: |  |  |  | 第30页 共56页
| 其他材料费 | % | 0.0201 | 26.34 |  | 0.53
| 其他材料费 |  |  |  |  | 0.00
| 材料费小计 |  |  |  |  | 424.3 |  |  |  | 0
注：1.如不使用省级或行业建设主管部门发布的计价依据，可不填定额编码、名称等； 2.招标文件提供了暂估单价的材料，按暂估的单价填入表内“暂估单价”栏及“暂估合价”栏。
软件测评合格编号:HA-A1-2017-RJ003 | [10 empty] | 表-09
综合单价分析表
工程名称:交叉学院路、金叶大道雨污水管道迁改项目 |  |  |  |  | 标段: |  |  |  | 第31页 共56页
项目编码 | 040103002003 | 项目名称 | 余方弃置 |  |  |  |  | 计量 单位 | m3 | 工程量 | 21.47
清单综合单价组成明细
定额编号 | 定额项目名称 | 定额单位 | 数量 | 单价 |  |  |  | 合价
|  |  |  | 人工费 | 材料费 | 机械费 | 管理费 和利润 | 人工费 | 材料费 | 机械费 | 管理费 和利润
1-1-281 | 装载机装运土方 装载机(斗容量1m3以内) 运距(20m以内) | 1000m3 | 0.0010 | 446.71 | 0 | 2319.96 | 220.56 | 0.45 | 0 | 2.32 | 0.22
1-1-313 | 自卸汽车运土 (载重10t以内) 运距(5km) | 1000m3 | 0.0010 | 0 | 0 | 12580.91 | 497.96 | 0 | 0 | 12.58 | 0.5
人工单价 |  | 小计 | [5 empty] | 0.45 | 0 | 14.9 | 0.72
115.7元/工日 |  | 未计价材料费 | [5 empty] | 0
清单项目综合单价 | [7 empty] | 16.07
材料费 明 细 | 主要材料名称、规格、型号 | 单位 | 数量 | 单价(元) |  | 合价(元) |  | 暂估单价(元) |  | 暂估合价(元)
| 其他材料费 |  |  |  |  | 0.00
| 材料费小计 |  |  |  |  | 0 |  |  |  | 0
注：1.如不使用省级或行业建设主管部门发布的计价依据，可不填定额编码、名称等； 2.招标文件提供了暂估单价的材料，按暂估的单价填入表内“暂估单价”栏及“暂估合价”栏。
软件测评合格编号:HA-A1-2017-RJ003 | [10 empty] | 表-09
综合单价分析表
工程名称:交叉学院路、金叶大道雨污水管道迁改项目 |  |  |  |  | 标段: |  |  |  | 第32页 共56页
项目编码 | 040501001005 | 项目名称 | 混凝土管 |  |  |  |  | 计量 单位 | m | 工程量 | 12.00
清单综合单价组成明细
定额编号 | 定额项目名称 | 定额单位 | 数量 | 单价 |  |  |  | 合价
|  |  |  | 人工费 | 材料费 | 机械费 | 管理费 和利润 | 人工费 | 材料费 | 机械费 | 管理费 和利润
5-1-93 | 承插式混凝土管 人机配合下管 管径(mm以内) 1000 | 100m | 0.0100 | 3770.5 | 0 | 1278.47 | 1031.59 | 37.71 | 0 | 12.79 | 10.32
人工单价 |  | 小计 | [5 empty] | 37.71 | 0 | 12.78 | 10.31
167.04元/工日 |  | 未计价材料费 | [5 empty] | 0
清单项目综合单价 | [7 empty] | 60.8
材料费 明 细 | 主要材料名称、规格、型号 | 单位 | 数量 | 单价(元) |  | 合价(元) |  | 暂估单价(元) |  | 暂估合价(元)
| 其他材料费 | % | 0.0100 | 0 |  | 0
| 其他材料费 |  |  |  |  | 0.00
| 材料费小计 |  |  |  |  | 0 |  |  |  | 0
注：1.如不使用省级或行业建设主管部门发布的计价依据，可不填定额编码、名称等； 2.招标文件提供了暂估单价的材料，按暂估的单价填入表内“暂估单价”栏及“暂估合价”栏。
软件测评合格编号:HA-A1-2017-RJ003 | [10 empty] | 表-09
综合单价分析表
工程名称:交叉学院路、金叶大道雨污水管道迁改项目 |  |  |  |  | 标段: |  |  |  | 第33页 共56页
项目编码 | 040501001006 | 项目名称 | 混凝土管 |  |  |  |  | 计量 单位 | m | 工程量 | 11.00
清单综合单价组成明细
定额编号 | 定额项目名称 | 定额单位 | 数量 | 单价 |  |  |  | 合价
|  |  |  | 人工费 | 材料费 | 机械费 | 管理费 和利润 | 人工费 | 材料费 | 机械费 | 管理费 和利润
5-1-93 | 承插式混凝土管 人机配合下管 管径(mm以内) 1000 | 100m | 0.0100 | 3770.5 | 74134 | 1278.47 | 1031.59 | 37.71 | 741.34 | 12.78 | 10.32
人工单价 |  | 小计 | [5 empty] | 37.71 | 741.34 | 12.78 | 10.31
167.04元/工日 |  | 未计价材料费 | [5 empty] | 741.34
清单项目综合单价 | [7 empty] | 802.14
材料费 明 细 | 主要材料名称、规格、型号 | 单位 | 数量 | 单价(元) |  | 合价(元) |  | 暂估单价(元) |  | 暂估合价(元)
| 钢筋混凝土管 DN1000 | m | 1.0100 | 734 |  | 741.34
| 其他材料费 | % | 0.0100 | 0 |  | 0
| 其他材料费 |  |  |  |  | 0.00
| 材料费小计 |  |  |  |  | 741.34 |  |  |  | 0
注：1.如不使用省级或行业建设主管部门发布的计价依据，可不填定额编码、名称等； 2.招标文件提供了暂估单价的材料，按暂估的单价填入表内“暂估单价”栏及“暂估合价”栏。
软件测评合格编号:HA-A1-2017-RJ003 | [10 empty] | 表-09
综合单价分析表
工程名称:交叉学院路、金叶大道雨污水管道迁改项目 |  |  |  |  | 标段: |  |  |  | 第34页 共56页
项目编码 | 040504001003 | 项目名称 | 砌筑井 |  |  |  |  | 计量 单位 | 座 | 工程量 | 1
清单综合单价组成明细
定额编号 | 定额项目名称 | 定额单位 | 数量 | 单价 |  |  |  | 合价
|  |  |  | 人工费 | 材料费 | 机械费 | 管理费 和利润 | 人工费 | 材料费 | 机械费 | 管理费 和利润
9-1-13 | 带肋钢筋直径(mm) 12 | t | 0.0295 | 1603.65 | 3970.61 | 42.63 | 831.92 | 47.28 | 117.05 | 1.26 | 24.53
5-3-401 | 检查井筒砌筑（Φ700）筒高(m) 每增减0.2 | 座 | 13.0000 | 52.51 | 61.95 | 0.45 | 14.35 | 682.63 | 805.35 | 5.85 | 186.55
5-3-134 | 矩形直线雨水检查井 砖砌井室净尺寸(长×宽×高)(m) 1.2×1.1×1.8 适用管径900mm 井深2.4m | 座 | 1.0000 | 1085.92 | 2195.05 | 32.56 | 301.48 | 1085.92 | 2195.05 | 32.56 | 301.48
1-1-353 | 机械填土夯实 槽、坑 | 100m3 | 0.5472 | 1540.83 | 0 | 176.58 | 401.92 | 843.14 | 0 | 96.62 | 219.93
1-1-221 | 反铲挖掘机(斗容量1.0m3)装车 三类土 | 1000m3 | 0.1094 | 459.51 | 0 | 4091.57 | 321.6 | 50.28 | 0 | 447.7 | 35.19
人工单价 |  | 小计 | [5 empty] | 2709.25 | 3117.45 | 583.99 | 767.68
136.14元/工日 |  | 未计价材料费 | [5 empty] | 0
清单项目综合单价 | [7 empty] | 7178.37
材料费 明 细 | 主要材料名称、规格、型号 | 单位 | 数量 | 单价(元) |  | 合价(元) |  | 暂估单价(元) |  | 暂估合价(元)
| 钢筋 HRB400 φ12 | kg | 30.2170 | 3.82 |  | 115.52
| 镀锌铁丝 φ0.7 | kg | 0.2409 | 4.6 |  | 1.11
| 低碳钢焊条 综合 | kg | 0.0820 | 5.2 |  | 0.43
| 标准砖 240×115×53 | 千块 | 2.3700 | 477.5 |  | 1131.68
| 塑钢爬梯 | kg | 14.8090 | 6.29 |  | 93.15
| 水 | m3 | 0.3380 | 5.13 |  | 1.73
| 预拌水泥砂浆 1:2 | m3 | 0.0130 | 485.16 |  | 6.31
| 预拌混合砂浆 M10 | m3 | 0.5980 | 461.84 |  | 276.18
| 其他材料费 | % | 13.0000 | 0.99 |  | 12.89
| 塑料薄膜 | m2 | 12.6900 | 0.26 |  | 3.3
注：1.如不使用省级或行业建设主管部门发布的计价依据，可不填定额编码、名称等； 2.招标文件提供了暂估单价的材料，按暂估的单价填入表内“暂估单价”栏及“暂估合价”栏。
软件测评合格编号:HA-A1-2017-RJ003 | [10 empty] | 表-09
综合单价分析表
工程名称:交叉学院路、金叶大道雨污水管道迁改项目 |  |  |  |  | 标段: |  |  |  | 第35页 共56页
| 水 | m3 | 0.7830 | 5.04 |  | 3.94
| 电 | kw·h | 0.6290 | 0.71 |  | 0.45
| 煤焦沥青漆 L01-17 | kg | 0.4900 | 18.29 |  | 8.96
| 铸铁井盖、井座 φ700 重型 | 套 | 1.0000 | 800 |  | 800
| 预拌混合砂浆 M7.5 | m3 | 0.6850 | 445.04 |  | 304.85
| 预拌防水水泥砂浆 1:2 | m3 | 0.1220 | 485.16 |  | 59.19
| 预拌混凝土 C15 | m3 | 0.6000 | 354.54 |  | 212.72
| 预拌混凝土 C25 | m3 | 0.2260 | 373.2 |  | 84.34
| 其他材料费 | % | 1.0000 | 0.65 |  | 0.65
| 夯实机电动 20~62Nm | 台班 | 3.9125 | 24.7 |  | 96.62
| 其他材料费 |  |  |  |  | -96.57
| 材料费小计 |  |  |  |  | 3117.45 |  |  |  | 0
注：1.如不使用省级或行业建设主管部门发布的计价依据，可不填定额编码、名称等； 2.招标文件提供了暂估单价的材料，按暂估的单价填入表内“暂估单价”栏及“暂估合价”栏。
软件测评合格编号:HA-A1-2017-RJ003 | [10 empty] | 表-09
综合单价分析表
工程名称:交叉学院路、金叶大道雨污水管道迁改项目 |  |  |  |  | 标段: |  |  |  | 第36页 共56页
项目编码 | 040504001004 | 项目名称 | 砌筑井 |  |  |  |  | 计量 单位 | 座 | 工程量 | 1
清单综合单价组成明细
定额编号 | 定额项目名称 | 定额单位 | 数量 | 单价 |  |  |  | 合价
|  |  |  | 人工费 | 材料费 | 机械费 | 管理费 和利润 | 人工费 | 材料费 | 机械费 | 管理费 和利润
5-3-54 | 圆形雨水检查井 砖砌盖板式 井内径1250mm 适用管径600～800mm 井深2.4m | 座 | 1.0000 | 956.32 | 2085.37 | 31.28 | 265.8 | 956.32 | 2085.37 | 31.28 | 265.8
9-1-12 | 带肋钢筋直径(mm) 10 | t | 0.0055 | 1740.7 | 3830.81 | 15.11 | 902.76 | 9.55 | 21.02 | 0.08 | 4.95
5-3-401 | 检查井筒砌筑（Φ700）筒高(m) 每增减0.2 | 座 | 11.9400 | 52.51 | 61.95 | 0.45 | 14.35 | 626.97 | 739.68 | 5.37 | 171.34
1-1-353 | 机械填土夯实 槽、坑 | 100m3 | 0.0588 | 1540.83 | 0 | 176.58 | 401.92 | 90.6 | 0 | 10.38 | 23.63
1-1-221 | 反铲挖掘机(斗容量1.0m3)装车 三类土 | 1000m3 | 0.0120 | 459.51 | 0 | 4091.57 | 321.6 | 5.51 | 0 | 49.1 | 3.85
人工单价 |  | 小计 | [5 empty] | 1688.96 | 2846.08 | 96.22 | 469.59
147.07元/工日 |  | 未计价材料费 | [5 empty] | 0
清单项目综合单价 | [7 empty] | 5100.85
材料费 明 细 | 主要材料名称、规格、型号 | 单位 | 数量 | 单价(元) |  | 合价(元) |  | 暂估单价(元) |  | 暂估合价(元)
| 塑料薄膜 | m2 | 11.1260 | 0.26 |  | 2.89
| 标准砖 240×115×53 | 千块 | 2.1006 | 477.5 |  | 1003.05
| 塑钢爬梯 | kg | 14.0956 | 6.29 |  | 88.66
| 水 | m3 | 0.6350 | 5.4 |  | 3.43
| 电 | kw·h | 0.5520 | 0.71 |  | 0.39
| 煤焦沥青漆 L01-17 | kg | 0.4900 | 18.29 |  | 8.96
| 铸铁井盖、井座 φ700 重型 | 套 | 1.0000 | 800 |  | 800
| 预拌混合砂浆 M7.5 | m3 | 0.7680 | 445.04 |  | 341.79
| 预拌防水水泥砂浆 1:2 | m3 | 0.0850 | 485.16 |  | 41.24
| 预拌混凝土 C15 | m3 | 0.5280 | 354.54 |  | 187.2
| 预拌混凝土 C25 | m3 | 0.1980 | 373.2 |  | 73.89
注：1.如不使用省级或行业建设主管部门发布的计价依据，可不填定额编码、名称等； 2.招标文件提供了暂估单价的材料，按暂估的单价填入表内“暂估单价”栏及“暂估合价”栏。
软件测评合格编号:HA-A1-2017-RJ003 | [10 empty] | 表-09
综合单价分析表
工程名称:交叉学院路、金叶大道雨污水管道迁改项目 |  |  |  |  | 标段: |  |  |  | 第37页 共56页
| 其他材料费 | % | 1.0000 | 0.61 |  | 0.61
| 钢筋 HRB400 φ10 | kg | 5.5978 | 3.71 |  | 20.78
| 镀锌铁丝 φ0.7 | kg | 0.0538 | 4.6 |  | 0.25
| 水 | m3 | 0.3104 | 5.13 |  | 1.59
| 预拌水泥砂浆 1:2 | m3 | 0.0119 | 485.16 |  | 5.79
| 预拌混合砂浆 M10 | m3 | 0.5492 | 461.84 |  | 253.66
| 其他材料费 | % | 11.9400 | 0.99 |  | 11.84
| 夯实机电动 20~62Nm | 台班 | 0.4204 | 24.7 |  | 10.38
| 其他材料费 |  |  |  |  | -10.32
| 材料费小计 |  |  |  |  | 2846.08 |  |  |  | 0
注：1.如不使用省级或行业建设主管部门发布的计价依据，可不填定额编码、名称等； 2.招标文件提供了暂估单价的材料，按暂估的单价填入表内“暂估单价”栏及“暂估合价”栏。
软件测评合格编号:HA-A1-2017-RJ003 | [10 empty] | 表-09
综合单价分析表
工程名称:交叉学院路、金叶大道雨污水管道迁改项目 |  |  |  |  | 标段: |  |  |  | 第38页 共56页
项目编码 | 041001009002 | 项目名称 | 拆除井 |  |  |  |  | 计量 单位 | 座 | 工程量 | 1
清单综合单价组成明细
定额编号 | 定额项目名称 | 定额单位 | 数量 | 单价 |  |  |  | 合价
|  |  |  | 人工费 | 材料费 | 机械费 | 管理费 和利润 | 人工费 | 材料费 | 机械费 | 管理费 和利润
10-6-1 | 拆除砖石构筑物 砖砌检查井 深4m以内 | 10m3 | 0.5570 | 1792.3 | 0 | 0 | 579 | 998.31 | 0 | 0 | 322.51
人工单价 |  | 小计 | [5 empty] | 998.31 | 0 | 0 | 322.51
114.88元/工日 |  | 未计价材料费 | [5 empty] | 0
清单项目综合单价 | [7 empty] | 1320.82
材料费 明 细 | 主要材料名称、规格、型号 | 单位 | 数量 | 单价(元) |  | 合价(元) |  | 暂估单价(元) |  | 暂估合价(元)
| 其他材料费 |  |  |  |  | 0.00
| 材料费小计 |  |  |  |  | 0 |  |  |  | 0
注：1.如不使用省级或行业建设主管部门发布的计价依据，可不填定额编码、名称等； 2.招标文件提供了暂估单价的材料，按暂估的单价填入表内“暂估单价”栏及“暂估合价”栏。
软件测评合格编号:HA-A1-2017-RJ003 | [10 empty] | 表-09
综合单价分析表
工程名称:交叉学院路、金叶大道雨污水管道迁改项目 |  |  |  |  | 标段: |  |  |  | 第39页 共56页
项目编码 | 040101002004 | 项目名称 | 挖沟槽土方 |  |  |  |  | 计量 单位 | m3 | 工程量 | 187.10
清单综合单价组成明细
定额编号 | 定额项目名称 | 定额单位 | 数量 | 单价 |  |  |  | 合价
|  |  |  | 人工费 | 材料费 | 机械费 | 管理费 和利润 | 人工费 | 材料费 | 机械费 | 管理费 和利润
1-1-12*J1.5换 | 人工挖沟、槽土方 一、二类土深度(6m以内) `机械挖土方中如需人工辅助开挖时 | 100m3 | 0.0005 | 8073.6 | 0 | 0 | 2106.65 | 4.04 | 0 | 0 | 1.05
1-1-217 | 反铲挖掘机(斗容量1.0m3)不装车 一、二类土 | 1000m3 | 0.0010 | 427.98 | 0 | 2424.64 | 227.24 | 0.41 | 0 | 2.3 | 0.22
人工单价 |  | 小计 | [5 empty] | 4.44 | 0 | 2.3 | 1.27
114.79元/工日 |  | 未计价材料费 | [5 empty] | 0
清单项目综合单价 | [7 empty] | 8.01
材料费 明 细 | 主要材料名称、规格、型号 | 单位 | 数量 | 单价(元) |  | 合价(元) |  | 暂估单价(元) |  | 暂估合价(元)
| 其他材料费 |  |  |  |  | 0.00
| 材料费小计 |  |  |  |  | 0 |  |  |  | 0
注：1.如不使用省级或行业建设主管部门发布的计价依据，可不填定额编码、名称等； 2.招标文件提供了暂估单价的材料，按暂估的单价填入表内“暂估单价”栏及“暂估合价”栏。
软件测评合格编号:HA-A1-2017-RJ003 | [10 empty] | 表-09
综合单价分析表
工程名称:交叉学院路、金叶大道雨污水管道迁改项目 |  |  |  |  | 标段: |  |  |  | 第40页 共56页
项目编码 | 040103001013 | 项目名称 | 回填方 |  |  |  |  | 计量 单位 | m3 | 工程量 | 154.98
清单综合单价组成明细
定额编号 | 定额项目名称 | 定额单位 | 数量 | 单价 |  |  |  | 合价
|  |  |  | 人工费 | 材料费 | 机械费 | 管理费 和利润 | 人工费 | 材料费 | 机械费 | 管理费 和利润
1-1-353 | 机械填土夯实 槽、坑 | 100m3 | 0.0100 | 1419.45 | 0 | 162.67 | 370.26 | 14.19 | 0 | 1.63 | 3.7
人工单价 |  | 小计 | [5 empty] | 14.19 | 0 | 1.63 | 3.7
114.84元/工日 |  | 未计价材料费 | [5 empty] | 0
清单项目综合单价 | [7 empty] | 19.52
材料费 明 细 | 主要材料名称、规格、型号 | 单位 | 数量 | 单价(元) |  | 合价(元) |  | 暂估单价(元) |  | 暂估合价(元)
| 夯实机电动 20~62Nm | 台班 | 0.0659 | 24.7 |  | 1.63
| 其他材料费 |  |  |  |  | -1.63
| 材料费小计 |  |  |  |  | 0 |  |  |  | 0
注：1.如不使用省级或行业建设主管部门发布的计价依据，可不填定额编码、名称等； 2.招标文件提供了暂估单价的材料，按暂估的单价填入表内“暂估单价”栏及“暂估合价”栏。
软件测评合格编号:HA-A1-2017-RJ003 | [10 empty] | 表-09
综合单价分析表
工程名称:交叉学院路、金叶大道雨污水管道迁改项目 |  |  |  |  | 标段: |  |  |  | 第41页 共56页
项目编码 | 040103001015 | 项目名称 | 回填方 |  |  |  |  | 计量 单位 | m3 | 工程量 | 3.58
清单综合单价组成明细
定额编号 | 定额项目名称 | 定额单位 | 数量 | 单价 |  |  |  | 合价
|  |  |  | 人工费 | 材料费 | 机械费 | 管理费 和利润 | 人工费 | 材料费 | 机械费 | 管理费 和利润
5-1-26 | 管道(渠) 混凝土管座 现浇^预拌混凝土 C15 | 10m3 | 0.1000 | 2101.26 | 3678.28 | 0 | 617.32 | 210.13 | 367.83 | 0 | 61.73
人工单价 |  | 小计 | [5 empty] | 210.13 | 367.83 | 0 | 61.74
139.62元/工日 |  | 未计价材料费 | [5 empty] | 0
清单项目综合单价 | [7 empty] | 639.7
材料费 明 细 | 主要材料名称、规格、型号 | 单位 | 数量 | 单价(元) |  | 合价(元) |  | 暂估单价(元) |  | 暂估合价(元)
| 塑料薄膜 | m2 | 10.5006 | 0.23 |  | 2.45
| 水 | m3 | 0.7050 | 5.13 |  | 3.62
| 电 | kw·h | 0.7642 | 0.71 |  | 0.54
| 预拌混凝土 C15 | m3 | 1.0100 | 354.54 |  | 358.09
| 其他材料费 | % | 0.1000 | 31.33 |  | 3.13
| 其他材料费 |  |  |  |  | 0.00
| 材料费小计 |  |  |  |  | 367.83 |  |  |  | 0
注：1.如不使用省级或行业建设主管部门发布的计价依据，可不填定额编码、名称等； 2.招标文件提供了暂估单价的材料，按暂估的单价填入表内“暂估单价”栏及“暂估合价”栏。
软件测评合格编号:HA-A1-2017-RJ003 | [10 empty] | 表-09
综合单价分析表
工程名称:交叉学院路、金叶大道雨污水管道迁改项目 |  |  |  |  | 标段: |  |  |  | 第42页 共56页
项目编码 | 040103001016 | 项目名称 | 回填方 |  |  |  |  | 计量 单位 | m3 | 工程量 | 13.29
清单综合单价组成明细
定额编号 | 定额项目名称 | 定额单位 | 数量 | 单价 |  |  |  | 合价
|  |  |  | 人工费 | 材料费 | 机械费 | 管理费 和利润 | 人工费 | 材料费 | 机械费 | 管理费 和利润
5-1-25*A1.2C1.2换 | 管道(渠) 混凝土枕基 现浇^预拌混凝土 C25`混凝土管道需满包混凝土加固时 | 10m3 | 0.1000 | 3353.86 | 3866.74 | 0 | 821.17 | 335.39 | 386.67 | 0 | 82.12
5-4-3 | 现浇混凝土模板(管、渠道及其他) 管、渠道平基 复合木模~^预拌水泥砂浆 1:2 | 100m2 | 0.0138 | 3471.89 | 1869.34 | 124.72 | 920.85 | 48.07 | 25.88 | 1.73 | 12.75
人工单价 |  | 小计 | [5 empty] | 383.45 | 412.56 | 1.73 | 94.87
141.51元/工日 |  | 未计价材料费 | [5 empty] | 0
清单项目综合单价 | [7 empty] | 892.61
材料费 明 细 | 主要材料名称、规格、型号 | 单位 | 数量 | 单价(元) |  | 合价(元) |  | 暂估单价(元) |  | 暂估合价(元)
| 塑料薄膜 | m2 | 10.5006 | 0.23 |  | 2.45
| 水 | m3 | 0.7050 | 5.13 |  | 3.62
| 电 | kw·h | 0.7642 | 0.71 |  | 0.54
| 其他材料费 | % | 0.1000 | 31.33 |  | 3.13
| 预拌混凝土 C25 | m3 | 1.0100 | 373.2 |  | 376.93
| 圆钉 | kg | 0.2899 | 7 |  | 2.03
| 镀锌铁丝 φ0.7 | kg | 0.0024 | 5.95 |  | 0.01
| 零星卡具 | kg | 0.3052 | 4.95 |  | 1.51
| 脱模剂 | kg | 0.1385 | 1.67 |  | 0.23
| 复合木模板面板 | m2 | 0.0285 | 65 |  | 1.85
| 组合钢模板 | kg | 0.0126 | 4.3 |  | 0.05
| 木模板方材 | m3 | 0.0020 | 2074 |  | 4.14
| 木支撑 | m3 | 0.0083 | 1875.66 |  | 15.61
| 预拌水泥砂浆 1:2 | m3 | 0.0002 | 485.16 |  | 0.08
注：1.如不使用省级或行业建设主管部门发布的计价依据，可不填定额编码、名称等； 2.招标文件提供了暂估单价的材料，按暂估的单价填入表内“暂估单价”栏及“暂估合价”栏。
软件测评合格编号:HA-A1-2017-RJ003 | [10 empty] | 表-09
综合单价分析表
工程名称:交叉学院路、金叶大道雨污水管道迁改项目 |  |  |  |  | 标段: |  |  |  | 第43页 共56页
| 其他材料费 | % | 0.0138 | 26.34 |  | 0.36
| 其他材料费 |  |  |  |  | 0.02
| 材料费小计 |  |  |  |  | 412.56 |  |  |  | 0
注：1.如不使用省级或行业建设主管部门发布的计价依据，可不填定额编码、名称等； 2.招标文件提供了暂估单价的材料，按暂估的单价填入表内“暂估单价”栏及“暂估合价”栏。
软件测评合格编号:HA-A1-2017-RJ003 | [10 empty] | 表-09
综合单价分析表
工程名称:交叉学院路、金叶大道雨污水管道迁改项目 |  |  |  |  | 标段: |  |  |  | 第44页 共56页
项目编码 | 040103002004 | 项目名称 | 余方弃置 |  |  |  |  | 计量 单位 | m3 | 工程量 | 32.12
清单综合单价组成明细
定额编号 | 定额项目名称 | 定额单位 | 数量 | 单价 |  |  |  | 合价
|  |  |  | 人工费 | 材料费 | 机械费 | 管理费 和利润 | 人工费 | 材料费 | 机械费 | 管理费 和利润
1-1-281 | 装载机装运土方 装载机(斗容量1m3以内) 运距(20m以内) | 1000m3 | 0.0010 | 446.71 | 0 | 2319.96 | 220.56 | 0.45 | 0 | 2.32 | 0.22
1-1-313 | 自卸汽车运土 (载重10t以内) 运距(5km) | 1000m3 | 0.0010 | 0 | 0 | 12580.91 | 497.96 | 0 | 0 | 12.58 | 0.5
人工单价 |  | 小计 | [5 empty] | 0.45 | 0 | 14.9 | 0.72
115.69元/工日 |  | 未计价材料费 | [5 empty] | 0
清单项目综合单价 | [7 empty] | 16.07
材料费 明 细 | 主要材料名称、规格、型号 | 单位 | 数量 | 单价(元) |  | 合价(元) |  | 暂估单价(元) |  | 暂估合价(元)
| 其他材料费 |  |  |  |  | 0.00
| 材料费小计 |  |  |  |  | 0 |  |  |  | 0
注：1.如不使用省级或行业建设主管部门发布的计价依据，可不填定额编码、名称等； 2.招标文件提供了暂估单价的材料，按暂估的单价填入表内“暂估单价”栏及“暂估合价”栏。
软件测评合格编号:HA-A1-2017-RJ003 | [10 empty] | 表-09
综合单价分析表
工程名称:交叉学院路、金叶大道雨污水管道迁改项目 |  |  |  |  | 标段: |  |  |  | 第45页 共56页
项目编码 | 040501001007 | 项目名称 | 混凝土管 |  |  |  |  | 计量 单位 | m | 工程量 | 12.00
清单综合单价组成明细
定额编号 | 定额项目名称 | 定额单位 | 数量 | 单价 |  |  |  | 合价
|  |  |  | 人工费 | 材料费 | 机械费 | 管理费 和利润 | 人工费 | 材料费 | 机械费 | 管理费 和利润
5-1-97 | 承插式混凝土管 人机配合下管 管径(mm以内) 1500 | 100m | 0.0100 | 6286.99 | 0 | 2765.57 | 1717.01 | 62.87 | 0 | 27.66 | 17.17
人工单价 |  | 小计 | [5 empty] | 62.87 | 0 | 27.66 | 17.17
167.01元/工日 |  | 未计价材料费 | [5 empty] | 0
清单项目综合单价 | [7 empty] | 107.7
材料费 明 细 | 主要材料名称、规格、型号 | 单位 | 数量 | 单价(元) |  | 合价(元) |  | 暂估单价(元) |  | 暂估合价(元)
| 其他材料费 | % | 0.0100 | 0 |  | 0
| 其他材料费 |  |  |  |  | 0.00
| 材料费小计 |  |  |  |  | 0 |  |  |  | 0
注：1.如不使用省级或行业建设主管部门发布的计价依据，可不填定额编码、名称等； 2.招标文件提供了暂估单价的材料，按暂估的单价填入表内“暂估单价”栏及“暂估合价”栏。
软件测评合格编号:HA-A1-2017-RJ003 | [10 empty] | 表-09
综合单价分析表
工程名称:交叉学院路、金叶大道雨污水管道迁改项目 |  |  |  |  | 标段: |  |  |  | 第46页 共56页
项目编码 | 040501001008 | 项目名称 | 混凝土管 |  |  |  |  | 计量 单位 | m | 工程量 | 10.00
清单综合单价组成明细
定额编号 | 定额项目名称 | 定额单位 | 数量 | 单价 |  |  |  | 合价
|  |  |  | 人工费 | 材料费 | 机械费 | 管理费 和利润 | 人工费 | 材料费 | 机械费 | 管理费 和利润
5-1-97 | 承插式混凝土管 人机配合下管 管径(mm以内) 1500 | 100m | 0.0100 | 6286.99 | 141198 | 2765.57 | 1717.01 | 62.87 | 1411.98 | 27.66 | 17.17
5-1-824 | 管道闭水试验 管径(mm以内) 1500 | 100m | 0.0100 | 1847.16 | 1794.05 | 4.8 | 454.48 | 18.47 | 17.94 | 0.05 | 4.55
人工单价 |  | 小计 | [5 empty] | 81.34 | 1429.92 | 27.7 | 21.71
167.01元/工日 |  | 未计价材料费 | [5 empty] | 1411.98
清单项目综合单价 | [7 empty] | 1560.67
材料费 明 细 | 主要材料名称、规格、型号 | 单位 | 数量 | 单价(元) |  | 合价(元) |  | 暂估单价(元) |  | 暂估合价(元)
| 钢筋混凝土管 DN1500 | m | 1.0100 | 1398 |  | 1411.98
| 其他材料费 | % | 0.0100 | 0 |  | 0
| 镀锌铁丝 φ3.5 | kg | 0.0068 | 4.83 |  | 0.03
| 标准砖 240×115×53 | 千块 | 0.0103 | 477.5 |  | 4.9
| 焊接钢管 DN40 | m | 0.0003 | 13.08 |  | 0
| 橡胶管 综合 | m | 0.0150 | 4.4 |  | 0.07
| 水 | m3 | 1.9015 | 5.4 |  | 10.27
| 预拌水泥砂浆 1:2 | m3 | 0.0008 | 485.16 |  | 0.4
| 预拌混合砂浆 M7.5 | m3 | 0.0044 | 445.04 |  | 1.94
| 其他材料费 | % | 0.0100 | 31.82 |  | 0.32
| 其他材料费 |  |  |  |  | 0.01
| 材料费小计 |  |  |  |  | 1429.92 |  |  |  | 0
注：1.如不使用省级或行业建设主管部门发布的计价依据，可不填定额编码、名称等； 2.招标文件提供了暂估单价的材料，按暂估的单价填入表内“暂估单价”栏及“暂估合价”栏。
软件测评合格编号:HA-A1-2017-RJ003 | [10 empty] | 表-09
综合单价分析表
工程名称:交叉学院路、金叶大道雨污水管道迁改项目 |  |  |  |  | 标段: |  |  |  | 第47页 共56页
项目编码 | 040504002002 | 项目名称 | 混凝土井 |  |  |  |  | 计量 单位 | 座 | 工程量 | 1
清单综合单价组成明细
定额编号 | 定额项目名称 | 定额单位 | 数量 | 单价 |  |  |  | 合价
|  |  |  | 人工费 | 材料费 | 机械费 | 管理费 和利润 | 人工费 | 材料费 | 机械费 | 管理费 和利润
5-3-104 | 阶梯式跌水井 混凝土跌差1.5m 适用管径1500～1650mm 井深4.40m | 座 | 1.0000 | 5650.19 | 15323.96 | 203.76 | 1567.7 | 5650.19 | 15323.96 | 203.76 | 1567.7
5-3-403 | 钢筋混凝土预制井筒 每增0.2m | 座 | 6.0250 | 64.01 | 51.62 | 0.6 | 17.64 | 385.66 | 311.01 | 3.62 | 106.28
9-1-14 | 带肋钢筋直径(mm) 14 | t | 2.2057 | 1371.02 | 3877.31 | 41.96 | 710.84 | 3024.07 | 8552.22 | 92.55 | 1567.91
9-1-15 | 带肋钢筋直径(mm) 16-盖板钢筋 | t | 0.0509 | 1254.01 | 3770.58 | 41.96 | 650.7 | 63.88 | 192.07 | 2.14 | 33.15
9-1-13 | 带肋钢筋直径(mm) 12-盖板钢筋 | t | 0.0270 | 1603.65 | 3970.61 | 42.63 | 831.92 | 43.25 | 107.08 | 1.15 | 22.44
1-1-353 | 机械填土夯实 槽、坑 | 100m3 | 1.2348 | 1540.83 | 0 | 176.58 | 401.92 | 1902.62 | 0 | 218.04 | 496.29
1-1-221 | 反铲挖掘机(斗容量1.0m3)装车 三类土 | 1000m3 | 0.2470 | 459.51 | 0 | 4091.57 | 321.6 | 113.48 | 0 | 1010.41 | 79.42
人工单价 |  | 小计 | [5 empty] | 11183.14 | 24486.34 | 1531.67 | 3873.18
144.04元/工日 |  | 未计价材料费 | [5 empty] | 0
清单项目综合单价 | [7 empty] | 41074.33
材料费 明 细 | 主要材料名称、规格、型号 | 单位 | 数量 | 单价(元) |  | 合价(元) |  | 暂估单价(元) |  | 暂估合价(元)
| 塑料薄膜 | m2 | 331.8879 | 0.23 |  | 77.43
| 标准砖 240×115×53 | 千块 | 1.7110 | 477.5 |  | 817
| 塑钢爬梯 | kg | 13.0148 | 6.29 |  | 81.86
| 水 | m3 | 9.7201 | 5.13 |  | 49.86
| 电 | kw·h | 14.2549 | 0.71 |  | 10.12
| 煤焦沥青漆 L01-17 | kg | 0.4900 | 18.29 |  | 8.96
| 铸铁井盖、井座 φ700 重型 | 套 | 1.0000 | 800 |  | 800
| 预拌混合砂浆 M7.5 | m3 | 1.0700 | 445.04 |  | 476.19
注：1.如不使用省级或行业建设主管部门发布的计价依据，可不填定额编码、名称等； 2.招标文件提供了暂估单价的材料，按暂估的单价填入表内“暂估单价”栏及“暂估合价”栏。
软件测评合格编号:HA-A1-2017-RJ003 | [10 empty] | 表-09
综合单价分析表
工程名称:交叉学院路、金叶大道雨污水管道迁改项目 |  |  |  |  | 标段: |  |  |  | 第48页 共56页
| 预拌防水水泥砂浆 1:2 | m3 | 0.3436 | 485.16 |  | 166.68
| 预拌混凝土 C15 | m3 | 9.4334 | 354.54 |  | 3344.52
| 预拌混凝土 C30 | m3 | 20.4929 | 382.53 |  | 7839.15
| 预拌混凝土 C30 | m3 | 4.5652 | 382.53 |  | 1746.33
| 其他材料费 | % | 1.0000 | 3.37 |  | 3.37
| 低碳钢焊条 J422 φ3.2 | kg | 0.3675 | 4.1 |  | 1.51
| 氧气 | m3 | 0.1326 | 3.56 |  | 0.47
| 乙炔气 | kg | 0.0422 | 8.23 |  | 0.35
| 扁钢 40×6 | m | 4.8562 | 3.7 |  | 17.97
| 预拌混凝土 C25 | m3 | 0.4037 | 373.2 |  | 150.65
| 圆钢 φ8 | m | 9.8810 | 3.85 |  | 38.04
| 其他材料费 | % | 6.0250 | 0.75 |  | 4.52
| 钢筋 HRB400 φ14 | kg | 2260.8528 | 3.73 |  | 8428.46
| 镀锌铁丝 φ0.7 | kg | 15.4400 | 5.95 |  | 91.87
| 低碳钢焊条 综合 | kg | 6.1319 | 5.2 |  | 31.89
| 钢筋 HRB400 φ16 | kg | 52.2125 | 3.64 |  | 189.9
| 镀锌铁丝 φ0.7 | kg | 0.5326 | 4.6 |  | 2.45
| 低碳钢焊条 综合 | kg | 0.2166 | 5.2 |  | 1.13
| 钢筋 HRB400 φ12 | kg | 27.6432 | 3.82 |  | 105.68
| 夯实机电动 20~62Nm | 台班 | 8.8288 | 24.7 |  | 218.04
| 其他材料费 |  |  |  |  | -218.06
| 材料费小计 |  |  |  |  | 24486.34 |  |  |  | 0
注：1.如不使用省级或行业建设主管部门发布的计价依据，可不填定额编码、名称等； 2.招标文件提供了暂估单价的材料，按暂估的单价填入表内“暂估单价”栏及“暂估合价”栏。
软件测评合格编号:HA-A1-2017-RJ003 | [10 empty] | 表-09
综合单价分析表
工程名称:交叉学院路、金叶大道雨污水管道迁改项目 |  |  |  |  | 标段: |  |  |  | 第49页 共56页
项目编码 | 040504002003 | 项目名称 | 混凝土井 |  |  |  |  | 计量 单位 | 座 | 工程量 | 1
清单综合单价组成明细
定额编号 | 定额项目名称 | 定额单位 | 数量 | 单价 |  |  |  | 合价
|  |  |  | 人工费 | 材料费 | 机械费 | 管理费 和利润 | 人工费 | 材料费 | 机械费 | 管理费 和利润
5-3-215 | 矩形90°四通污水检查井 混凝土井室净尺寸(长×宽×高)(m) 3.3×2.48×3.3 适用管径1500mm 井深4.05m | 座 | 1.0000 | 6727.35 | 11739.98 | 315.99 | 1871.23 | 6727.35 | 11739.98 | 315.99 | 1871.23
5-3-403 | 钢筋混凝土预制井筒 每增0.2m | 座 | 7.8000 | 64.01 | 51.62 | 0.6 | 17.64 | 499.28 | 402.64 | 4.68 | 137.6
9-1-14 | 带肋钢筋直径(mm) 14 | t | 1.5609 | 1371.02 | 3877.31 | 41.96 | 710.84 | 2139.98 | 6051.98 | 65.49 | 1109.53
9-1-15 | 带肋钢筋直径(mm) 16-盖板钢筋 | t | 0.0509 | 1254.01 | 3770.58 | 41.96 | 650.7 | 63.88 | 192.07 | 2.14 | 33.15
9-1-13 | 带肋钢筋直径(mm) 12-盖板钢筋 | t | 0.0270 | 1603.65 | 3970.61 | 42.63 | 831.92 | 43.25 | 107.08 | 1.15 | 22.44
1-1-353 | 机械填土夯实 槽、坑 | 100m3 | 1.2091 | 1540.83 | 0 | 176.58 | 401.92 | 1863.02 | 0 | 213.5 | 485.97
1-1-221 | 反铲挖掘机(斗容量1.0m3)装车 三类土 | 1000m3 | 0.2418 | 459.51 | 0 | 4091.57 | 321.6 | 111.12 | 0 | 989.42 | 77.77
人工单价 |  | 小计 | [5 empty] | 11447.88 | 18493.75 | 1592.38 | 3737.67
143.69元/工日 |  | 未计价材料费 | [5 empty] | 0
清单项目综合单价 | [7 empty] | 35271.68
材料费 明 细 | 主要材料名称、规格、型号 | 单位 | 数量 | 单价(元) |  | 合价(元) |  | 暂估单价(元) |  | 暂估合价(元)
| 塑料薄膜 | m2 | 307.3220 | 0.26 |  | 79.9
| 标准砖 240×115×53 | 千块 | 3.5210 | 477.5 |  | 1681.28
| 塑钢爬梯 | kg | 13.1376 | 6.29 |  | 82.64
| 水 | m3 | 9.2990 | 5.04 |  | 46.85
| 电 | kw·h | 11.9908 | 0.71 |  | 8.51
| 煤焦沥青漆 L01-17 | kg | 0.4900 | 18.29 |  | 8.96
| 铸铁井盖、井座 φ700 重型 | 套 | 1.0000 | 800 |  | 800
注：1.如不使用省级或行业建设主管部门发布的计价依据，可不填定额编码、名称等； 2.招标文件提供了暂估单价的材料，按暂估的单价填入表内“暂估单价”栏及“暂估合价”栏。
软件测评合格编号:HA-A1-2017-RJ003 | [10 empty] | 表-09
综合单价分析表
工程名称:交叉学院路、金叶大道雨污水管道迁改项目 |  |  |  |  | 标段: |  |  |  | 第50页 共56页
| 预拌混合砂浆 M7.5 | m3 | 1.6560 | 445.04 |  | 736.99
| 预拌防水水泥砂浆 1:2 | m3 | 0.4836 | 485.16 |  | 234.62
| 预拌混凝土 C10 | m3 | 1.5010 | 200 |  | 300.2
| 预拌混凝土 C25 | m3 | 21.5296 | 373.2 |  | 8034.85
| 预拌混凝土 C30 | m3 | 0.0970 | 382.53 |  | 37.11
| 其他材料费 | % | 1.0000 | 3.45 |  | 3.45
| 塑料薄膜 | m2 | 11.2086 | 0.23 |  | 2.61
| 低碳钢焊条 J422 φ3.2 | kg | 0.4758 | 4.1 |  | 1.95
| 氧气 | m3 | 0.1716 | 3.56 |  | 0.61
| 乙炔气 | kg | 0.0546 | 8.23 |  | 0.45
| 水 | m3 | 0.6396 | 5.13 |  | 3.28
| 扁钢 40×6 | m | 6.2868 | 3.7 |  | 23.26
| 圆钢 φ8 | m | 12.7920 | 3.85 |  | 49.25
| 其他材料费 | % | 7.8000 | 0.75 |  | 5.85
| 钢筋 HRB400 φ14 | kg | 1599.8918 | 3.73 |  | 5964.4
| 镀锌铁丝 φ0.7 | kg | 10.9261 | 5.95 |  | 65.01
| 低碳钢焊条 综合 | kg | 4.3392 | 5.2 |  | 22.56
| 钢筋 HRB400 φ16 | kg | 52.2125 | 3.64 |  | 189.9
| 镀锌铁丝 φ0.7 | kg | 0.5326 | 4.6 |  | 2.45
| 低碳钢焊条 综合 | kg | 0.2166 | 5.2 |  | 1.13
| 钢筋 HRB400 φ12 | kg | 27.6432 | 3.82 |  | 105.68
| 夯实机电动 20~62Nm | 台班 | 8.6451 | 24.7 |  | 213.5
| 其他材料费 |  |  |  |  | -213.50
| 材料费小计 |  |  |  |  | 18493.75 |  |  |  | 0
注：1.如不使用省级或行业建设主管部门发布的计价依据，可不填定额编码、名称等； 2.招标文件提供了暂估单价的材料，按暂估的单价填入表内“暂估单价”栏及“暂估合价”栏。
软件测评合格编号:HA-A1-2017-RJ003 | [10 empty] | 表-09
综合单价分析表
工程名称:交叉学院路、金叶大道雨污水管道迁改项目 |  |  |  |  | 标段: |  |  |  | 第51页 共56页
项目编码 | 04B001 | 项目名称 | 道路破除及恢复 |  |  |  |  | 计量 单位 | m2 | 工程量 | 60.00
清单综合单价组成明细
定额编号 | 定额项目名称 | 定额单位 | 数量 | 单价 |  |  |  | 合价
|  |  |  | 人工费 | 材料费 | 机械费 | 管理费 和利润 | 人工费 | 材料费 | 机械费 | 管理费 和利润
10-1-1 | 拆除沥青柏油类路面层 小型机械拆除 ~厚10cm以内 | 100m2 | 0.0100 | 923.32 | 3.22 | 131.28 | 245.46 | 9.23 | 0.03 | 1.31 | 2.45
10-1-3+10-1-4*21换 | 小型机械拆除混凝土类路面层 无筋 ~实际厚度36(cm)`小型机械拆除二渣、三渣、二灰洁石等 执行小型机械拆除无筋混凝土面层 | 100m2 | 0.0100 | 3920.83 | 10.7 | 586.54 | 1042.46 | 39.21 | 0.11 | 5.87 | 10.42
10-1-3+10-1-4*3换 | 小型机械拆除混凝土类路面层 无筋 ~实际厚度18(cm)`小型机械拆除石灰土 | 100m2 | 0.0100 | 1714.66 | 4.14 | 258.73 | 455.84 | 17.15 | 0.04 | 2.59 | 4.56
1-2-59 | 履带式液压挖掘机挖碴 装车 斗容1.0m3 | 1000m3 | 0.0006 | 1258.36 | 0 | 9645.05 | 796.28 | 0.79 | 0 | 6.08 | 0.5
1-2-67 | 自卸汽车运石碴 (载重10t以内)运距(5km) | 1000m3 | 0.0006 | 0 | 0 | 29756.95 | 1177.65 | 0 | 0 | 18.75 | 0.74
2-3-45 | 沥青混凝土路面 细粒式 机械摊铺 厚度4(cm) | 100m2 | 0.0100 | 231.99 | 4982 | 476.33 | 158.34 | 2.32 | 49.82 | 4.76 | 1.58
2-3-37 | 沥青混凝土路面 中粒式 机械摊铺 厚度5(cm) | 100m2 | 0.0100 | 177.68 | 5750.83 | 373.91 | 122.56 | 1.78 | 57.51 | 3.74 | 1.23
2-2-36+2-2-37*-2换 | 道路基层 水泥稳定碎（砾）石摊铺 水泥含量(5%) ~厚度18(cm) | 100m2 | 0.0100 | 328.38 | 3549.64 | 676.93 | 228.82 | 3.28 | 35.5 | 6.77 | 2.29
2-2-36+2-2-37*-2换 | 道路基层 水泥稳定碎（砾）石摊铺 水泥含量(5%) ~厚度18(cm) | 100m2 | 0.0100 | 328.38 | 3549.64 | 676.93 | 228.82 | 3.28 | 35.5 | 6.77 | 2.29
2-2-5+2-2-6*-2换 | 道路基层 石灰稳定土摊铺 含灰量(%)12 ~厚度18(cm) | 100m2 | 0.0100 | 740.01 | 1804.33 | 560.58 | 463.06 | 7.4 | 18.04 | 5.61 | 4.63
2-2-40 | 道路基层 多合土养生 洒水车洒水 | 100m2 | 0.0100 | 18.41 | 65.39 | 24.68 | 13.01 | 0.18 | 0.65 | 0.25 | 0.13
人工单价 |  | 小计 | [5 empty] | 84.63 | 197.2 | 62.48 | 30.82
140.99元/工日 |  | 未计价材料费 | [5 empty] | 0
清单项目综合单价 | [7 empty] | 375.13
注：1.如不使用省级或行业建设主管部门发布的计价依据，可不填定额编码、名称等； 2.招标文件提供了暂估单价的材料，按暂估的单价填入表内“暂估单价”栏及“暂估合价”栏。
软件测评合格编号:HA-A1-2017-RJ003 | [10 empty] | 表-09
综合单价分析表
工程名称:交叉学院路、金叶大道雨污水管道迁改项目 |  |  |  |  | 标段: |  |  |  | 第52页 共56页
材料费 明 细 | 主要材料名称、规格、型号 | 单位 | 数量 | 单价(元) |  | 合价(元) |  | 暂估单价(元) |  | 暂估合价(元)
| 黄土 | m3 | 0.2364 | 0 |  | 0
| 合金钢钻头 一字型 | 个 | 0.0122 | 9.33 |  | 0.11
| 六角空心钢 综合 | kg | 0.0197 | 2.69 |  | 0.05
| 高压风管 φ25-6P-20m | m | 0.0012 | 12.33 |  | 0.01
| 沥青混凝土 细粒式 | m3 | 0.0404 | 1212.9 |  | 49
| 柴油 | t | 0.0001 | 6473.15 |  | 0.58
| 其他材料费 | % | 0.0100 | 55.98 |  | 0.56
| 沥青混凝土 中粒式 | m3 | 0.0505 | 1119.6 |  | 56.54
| 其他材料费 | % | 0.0100 | 64.48 |  | 0.64
| 水泥稳定碎石拌合站(RB400)功率92kw/h | 台班 | 0.0030 | 768.6 |  | 2.27
| 水泥 P.O 42.5 | t | 0.0408 | 419.85 |  | 17.13
| 碎石 综合 | m3 | 0.2833 | 125.96 |  | 35.69
| 石屑 | m3 | 0.2512 | 67.64 |  | 16.99
| 水 | m3 | 0.1681 | 5.04 |  | 0.85
| 其他材料费 | % | 0.0200 | 41.9 |  | 0.84
| 生石灰 | t | 0.0367 | 485.16 |  | 17.82
| 其他材料费 | % | 0.0100 | 7.39 |  | 0.07
| 材料调整 | 元 | -0.0002 | 1 |  | 0
| 棉毡 | m2 | 0.2600 | 1.12 |  | 0.29
| 其他材料费 | % | 0.0100 | 1.01 |  | 0.01
| 其他材料费 |  |  |  |  | -2.25
| 材料费小计 |  |  |  |  | 197.2 |  |  |  | 0
注：1.如不使用省级或行业建设主管部门发布的计价依据，可不填定额编码、名称等； 2.招标文件提供了暂估单价的材料，按暂估的单价填入表内“暂估单价”栏及“暂估合价”栏。
软件测评合格编号:HA-A1-2017-RJ003 | [10 empty] | 表-09
综合单价分析表
工程名称:交叉学院路、金叶大道雨污水管道迁改项目 |  |  |  |  | 标段: |  |  |  | 第53页 共56页
项目编码 | 04B014 | 项目名称 | 道路破除及恢复 |  |  |  |  | 计量 单位 | m2 | 工程量 | 49.00
清单综合单价组成明细
定额编号 | 定额项目名称 | 定额单位 | 数量 | 单价 |  |  |  | 合价
|  |  |  | 人工费 | 材料费 | 机械费 | 管理费 和利润 | 人工费 | 材料费 | 机械费 | 管理费 和利润
10-1-1 | 拆除沥青柏油类路面层 小型机械拆除 ~厚10cm以内 | 100m2 | 0.0100 | 923.32 | 3.22 | 131.28 | 245.46 | 9.23 | 0.03 | 1.31 | 2.45
10-1-3+10-1-4*21换 | 小型机械拆除混凝土类路面层 无筋 ~实际厚度36(cm)`小型机械拆除二渣、三渣、二灰洁石等 执行小型机械拆除无筋混凝土面层 | 100m2 | 0.0100 | 3920.83 | 10.7 | 586.54 | 1042.46 | 39.21 | 0.11 | 5.87 | 10.42
10-1-3+10-1-4*3换 | 小型机械拆除混凝土类路面层 无筋 ~实际厚度18(cm)`小型机械拆除石灰土 | 100m2 | 0.0100 | 1714.66 | 4.14 | 258.73 | 455.84 | 17.15 | 0.04 | 2.59 | 4.56
1-2-59 | 履带式液压挖掘机挖碴 装车 斗容1.0m3 | 1000m3 | 0.0006 | 1258.36 | 0 | 9645.05 | 796.28 | 0.79 | 0 | 6.08 | 0.5
1-2-67 | 自卸汽车运石碴 (载重10t以内)运距(5km) | 1000m3 | 0.0006 | 0 | 0 | 29756.95 | 1177.65 | 0 | 0 | 18.75 | 0.74
2-3-45 | 沥青混凝土路面 细粒式 机械摊铺 厚度4(cm) | 100m2 | 0.0100 | 231.99 | 4982 | 476.33 | 158.34 | 2.32 | 49.82 | 4.76 | 1.58
2-3-37 | 沥青混凝土路面 中粒式 机械摊铺 厚度5(cm) | 100m2 | 0.0100 | 177.68 | 5750.83 | 373.91 | 122.56 | 1.78 | 57.51 | 3.74 | 1.23
2-2-36+2-2-37*-2换 | 道路基层 水泥稳定碎（砾）石摊铺 水泥含量(5%) ~厚度18(cm) | 100m2 | 0.0100 | 328.38 | 3549.64 | 676.93 | 228.82 | 3.28 | 35.5 | 6.77 | 2.29
2-2-5+2-2-6*-2换 | 道路基层 石灰稳定土摊铺 含灰量(%)12 ~厚度18(cm) | 100m2 | 0.0100 | 740.01 | 1804.33 | 560.58 | 463.06 | 7.4 | 18.04 | 5.61 | 4.63
2-2-40 | 道路基层 多合土养生 洒水车洒水 | 100m2 | 0.0100 | 18.41 | 65.39 | 24.68 | 13.01 | 0.18 | 0.65 | 0.25 | 0.13
人工单价 |  | 小计 | [5 empty] | 81.35 | 161.7 | 55.71 | 28.54
140.81元/工日 |  | 未计价材料费 | [5 empty] | 0
清单项目综合单价 | [7 empty] | 327.3
材料费 明 细 | 主要材料名称、规格、型号 | 单位 | 数量 | 单价(元) |  | 合价(元) |  | 暂估单价(元) |  | 暂估合价(元)
| 黄土 | m3 | 0.2364 | 0 |  | 0
注：1.如不使用省级或行业建设主管部门发布的计价依据，可不填定额编码、名称等； 2.招标文件提供了暂估单价的材料，按暂估的单价填入表内“暂估单价”栏及“暂估合价”栏。
软件测评合格编号:HA-A1-2017-RJ003 | [10 empty] | 表-09
综合单价分析表
工程名称:交叉学院路、金叶大道雨污水管道迁改项目 |  |  |  |  | 标段: |  |  |  | 第54页 共56页
| 合金钢钻头 一字型 | 个 | 0.0122 | 9.33 |  | 0.11
| 六角空心钢 综合 | kg | 0.0197 | 2.69 |  | 0.05
| 高压风管 φ25-6P-20m | m | 0.0012 | 12.33 |  | 0.01
| 沥青混凝土 细粒式 | m3 | 0.0404 | 1212.9 |  | 49
| 柴油 | t | 0.0001 | 6473.15 |  | 0.58
| 其他材料费 | % | 0.0100 | 55.98 |  | 0.56
| 沥青混凝土 中粒式 | m3 | 0.0505 | 1119.6 |  | 56.54
| 其他材料费 | % | 0.0100 | 64.48 |  | 0.64
| 水泥稳定碎石拌合站(RB400)功率92kw/h | 台班 | 0.0015 | 768.6 |  | 1.14
| 水泥 P.O 42.5 | t | 0.0204 | 419.85 |  | 8.56
| 碎石 综合 | m3 | 0.1417 | 125.96 |  | 17.84
| 石屑 | m3 | 0.1256 | 67.64 |  | 8.5
| 水 | m3 | 0.1339 | 5.04 |  | 0.67
| 其他材料费 | % | 0.0100 | 41.9 |  | 0.42
| 生石灰 | t | 0.0367 | 485.16 |  | 17.82
| 其他材料费 | % | 0.0100 | 7.39 |  | 0.07
| 材料调整 | 元 | -0.0002 | 1 |  | 0
| 棉毡 | m2 | 0.2600 | 1.12 |  | 0.29
| 其他材料费 | % | 0.0100 | 1.01 |  | 0.01
| 其他材料费 |  |  |  |  | -1.11
| 材料费小计 |  |  |  |  | 161.7 |  |  |  | 0
注：1.如不使用省级或行业建设主管部门发布的计价依据，可不填定额编码、名称等； 2.招标文件提供了暂估单价的材料，按暂估的单价填入表内“暂估单价”栏及“暂估合价”栏。
软件测评合格编号:HA-A1-2017-RJ003 | [10 empty] | 表-09
综合单价分析表
工程名称:交叉学院路、金叶大道雨污水管道迁改项目 |  |  |  |  | 标段: |  |  |  | 第55页 共56页
项目编码 | 040204004001 | 项目名称 | 安砌侧(平、缘）石 |  |  |  |  | 计量 单位 | m | 工程量 | 58.00
清单综合单价组成明细
定额编号 | 定额项目名称 | 定额单位 | 数量 | 单价 |  |  |  | 合价
|  |  |  | 人工费 | 材料费 | 机械费 | 管理费 和利润 | 人工费 | 材料费 | 机械费 | 管理费 和利润
2-4-44 | 侧缘石安砌 缘石 石质^预拌地面砂浆（干拌）DS M15 100*15*35cm花岗岩立缘石 100*15*35 | 100m | 0.0100 | 489.06 | 12626.27 | 0 | 246.48 | 4.89 | 126.26 | 0 | 2.46
2-4-39 | 安砌侧（平、缘）石 人工铺装垫层 预拌混凝土^预拌混凝土 C15 | 10m3 | 0.0006 | 476.35 | 3620.9 | 0 | 240.09 | 0.27 | 2.06 | 0 | 0.14
2-4-39 | 安砌侧（平、缘）石 人工铺装垫层 预拌混凝土^预拌混凝土 C15 | 10m3 | 0.0028 | 476.35 | 3620.9 | 0 | 240.09 | 1.35 | 10.3 | 0 | 0.68
5-4-1 | 现浇混凝土模板(管、渠道及其他) 混凝土基础垫层 木模~^预拌水泥砂浆 1:2 | 100m2 | 0.0028 | 1726.42 | 2069.57 | 132.1 | 457.65 | 4.83 | 5.79 | 0.37 | 1.28
人工单价 |  | 小计 | [5 empty] | 11.35 | 144.41 | 0.37 | 4.57
152.7元/工日 |  | 未计价材料费 | [5 empty] | 0
清单项目综合单价 | [7 empty] | 160.7
材料费 明 细 | 主要材料名称、规格、型号 | 单位 | 数量 | 单价(元) |  | 合价(元) |  | 暂估单价(元) |  | 暂估合价(元)
| 100*15*35cm花岗岩立缘石 75*12*35 | m | 1.0100 | 123.16 |  | 124.39
| 预拌地面砂浆(干拌) DS M15 | m3 | 0.0001 | 490.38 |  | 0.05
| 石灰砂浆 1:3 | m3 | 0.0062 | 179.18 |  | 1.11
| 水 | m3 | 0.0065 | 5.04 |  | 0.03
| 其他材料费 | % | 0.0100 | 71.51 |  | 0.72
| 预拌混凝土 C15 | m3 | 0.0345 | 354.54 |  | 12.22
| 其他材料费 | % | 0.0034 | 30.45 |  | 0.1
| 圆钉 | kg | 0.0552 | 6.53 |  | 0.36
| 镀锌铁丝 φ0.7 | kg | 0.0005 | 4.6 |  | 0
| 脱模剂 | kg | 0.0280 | 1.67 |  | 0.05
注：1.如不使用省级或行业建设主管部门发布的计价依据，可不填定额编码、名称等； 2.招标文件提供了暂估单价的材料，按暂估的单价填入表内“暂估单价”栏及“暂估合价”栏。
软件测评合格编号:HA-A1-2017-RJ003 | [10 empty] | 表-09
综合单价分析表
工程名称:交叉学院路、金叶大道雨污水管道迁改项目 |  |  |  |  | 标段: |  |  |  | 第56页 共56页
| 木模板方材 | m3 | 0.0027 | 1935.04 |  | 5.29
| 预拌水泥砂浆 1:2 | m3 | 0.0000 | 485.16 |  | 0.02
| 其他材料费 | % | 0.0028 | 28.75 |  | 0.08
| 其他材料费 |  |  |  |  | -0.01
| 材料费小计 |  |  |  |  | 144.41 |  |  |  | 0
注：1.如不使用省级或行业建设主管部门发布的计价依据，可不填定额编码、名称等； 2.招标文件提供了暂估单价的材料，按暂估的单价填入表内“暂估单价”栏及“暂估合价”栏。
软件测评合格编号:HA-A1-2017-RJ003 | [10 empty] | 表-09

## 1_表-11 总价措施项目清单与计价表（静态表）
总价措施项目清单与计价表
工程名称:交叉学院路、金叶大道雨污水管道迁改项目 |  |  | 标段: |  |  |  | 第1页 共1页
序号 | 项目编码 | 项 目 名 称 | 计算基础 | 费率 (%) | 金额 (元) | 调整 费率 (%) | 调整后 金额(元) | 备注
1 | 041109001001 | 安全文明施工费(环境保护费、文明施工费、安全施工费、临时设施费、扬尘污染防治增加费) | 分部分项安全文明施工费+单价措施安全文明施工费
2 |  | 其他措施费(费率类)
2.1 | 041109002001 | 夜间施工增加费 | 分部分项其他措施费+单价措施其他措施费 | 25
2.2 | 041109003001 | 二次搬运费 | 分部分项其他措施费+单价措施其他措施费 | 50
2.3 | 041109004001 | 冬雨季施工增加费 | 分部分项其他措施费+单价措施其他措施费 | 25
2.4 | 041109008001 | 其他(费率类)
合 计
编制人(造价人员): 复核人(造价工程师):
注：1.“计算基础”中安全文明施工费可为“定额基价”、“定额人工费”或“定额人工费+定额机械费”，其他项目可为“定额人工费”或“定额人工费+定额机械费”。 2.按施工方案计算的措施费，若无“计算基础”和“费率”的数值，也可只填“金额”数值，但应在备注栏说明施工方案出处或计算方法。
软件测评合格编号:HA-A1-2017-RJ003 | [6 empty] | 表-11

## 1_表-12 其他项目清单与计价汇总表
其他项目清单与计价汇总表
工程名称:交叉学院路、金叶大道雨污水管道迁改项目 |  | 标段: |  | 第1页 共1页
序号 | 项目名称 | 金额(元) | 结算金额(元) | 备注
1 | 暂列金额 |  |  | 明细详见表-12-1
2 | 暂估价
2.1 | 材料暂估价
2.2 | 专业工程暂估价 |  |  | 明细详见表-12-3
3 | 计日工 |  |  | 明细详见表-12-4
4 | 总承包服务费 |  |  | 明细详见表-12-5
5 | 索赔与现场签证 |  |  | 明细详见表-12-6
合 计
注：材料（工程设备）暂估单价进入清单项目综合单价，此处不汇总。
软件测评合格编号:HA-A1-2017-RJ003 |  |  |  | 表-12

## 1_表-13 规费、税金项目计价表（动态表）
规费、税金项目计价表
工程名称:交叉学院路、金叶大道雨污水管道迁改项目 |  |  | 标段: |  | 第1页 共1页
序号 | 项 目 名 称 | 计算基础 | 计算基数 | 计算费率(%) | 金额(元)
1 | 规费 | 定额规费+工程排污费+其他 |  | 100
1.1 | 其中：定额规费 | 定额基价分析 |  | 100
1.2 | 工程排污费 | 按工程所在地环境保护部门收取标准、按实计入
1.3 | 其他
2 | 增值税 | 不含税工程造价 |  | 9
合 计
编制人(造价人员): |  |  | 复核人(造价工程师):
软件测评合格编号:HA-A1-2017-RJ003 |  |  |  |  | 表-13

## 1_表-16 总价项目进度款支付分解表（静态表）
总价项目进度款支付分解表
工程名称:交叉学院路、金叶大道雨污水管道迁改项目 |  |  | 标段: |  |  |  | 单位：元
序号 | 项 目 名 称 | 总价金额 | 首次 支付 | 二次 支付 | 三次 支付 | 四次 支付 | 五次 支付
1 | 安全文明施工费(环境保护费、文明施工费、安全施工费、临时设施费、扬尘污染防治增加费)
2 | 其他措施费(费率类)
2.1 | 夜间施工增加费
2.2 | 二次搬运费
2.3 | 冬雨季施工增加费
2.4 | 其他(费率类)
合 计
编制人(造价人员): 复核人(造价工程师):
注：1.本表应由承包人在投标报价时根据发包人在招标文件明确的进度款支付周期与报价填写，签订合 同时，发承包双方可就支付分解协商调整后作为合同附件。 2.单价合同使用本表，“支付”栏时间应与单价项目进度款支付周期相同。 3.总价合同使用本表，“支付”栏时间应与约定的工程量计量周期相同。
软件测评合格编号:HA-A1-2017-RJ003 | [6 empty] | 表-16

## 1_表-20 发包人提供材料和工程设备一览表
发包人提供材料和工程设备-览表
工程名称:交叉学院路、金叶大道雨污水管道迁改项目 | [5 empty] | 第1页 共1页
序号 | 材料(工程设备)名称、规格、型号 | 单位 | 数量 | 单价(元) | 交货方式 | 送达地点 | 备注
注：此表由招标人填写，供投标人在投标报价、确定总承包服务费时参考
软件测评合格编号:HA-A1-2017-RJ003 | [5 empty] | 表-20

## 1_表-21 承包人提供主要材料和工程设备-览表(适用于
承包人提供主要材料和工程设备-览表
（适用于造价信息差额调整法）
工程名称:交叉学院路、金叶大道雨污水管道迁改项目 |  |  |  | 标段: |  |  | 第1页 共1页
序号 | 名称、规格、型号 | 单位 | 数量 | 风险系数 (%) | 基准单价 (元) | 投标单价 (元) | 发承包人 确认单价 (元) | 备注
1 | 碎石综合 | m3 | 23.941
2 | 水 | m3 | 0.379
3 | 木模板方材 | m3 | 0.159
4 | 100*15*35cm花岗岩立缘石75*12*35 | m | 58.580
5 | 预拌混凝土 C15 | m3 | 1.999
注: 1.此表由招标人填写除“投标单价”栏的内容，投标人在投标时自主确定投标单价。 2.招标人应优先采用工程造价管理机构发布的单价作为基准单价，未发布的，通过市场调查确定其基准单价。
软件测评合格编号:HA-A1-2017-RJ003 | [5 empty] | 表-21

## 1_表-22 承包人提供主要材料和工程设备-览表(适用于
承包人提供主要材料和工程设备-览表
（适用于价格指数差额调整法）
工程名称:交叉学院路、金叶大道雨污水管道迁改项目 |  | 标段: |  | 第1页 共1页
序号 | 名称、规格、型号 | 变值权重B | 基本价格指数Fo | 现行价格指数Ft | 备注
1 | 碎石综合
2 | 水
3 | 木模板方材
4 | 100*15*35cm花岗岩立缘石75*12*35
5 | 预拌混凝土 C15
| 定值权重A |  | — | —
合 计 |  | 1 | — | —
注: 1 “名称、规格、型号”、“基本价格指数”栏由招标人填写，基本价格指数应首先采用工程造价管理机构发布的 价格指数，没有时，可采用发布的价格代替。如人工、机械费也采用本法调整，由招标人在“名称”栏填写。 2 “变值权重”栏由投标人根据该项人工、机械费和材料、工程设备价值在投标总价中所占的比例填写，1减去其 比例为定值权重。 3 “现行价格指数”按约定的付款证书相关周期最后一天的前42天的各项价格指数填写，该指数应首先采用工程 造价管理机构发布的价格指数，没有时，可采用发布的价格代替。
软件测评合格编号:HA-A1-2017-RJ003 |  |  |  | 表-22

## 1_主要材料价格表及费用
主要材料价格表及费用
工程名称:交叉学院路、金叶大道雨污水管道迁改项目 | [6 empty] | 第1页 共1页
序号 | 材料编码 | 材料名称 | 规格 型号 | 计量 单位 | 数量 | 单价 | 合价 | 备注
1 | 04050173@1 | 碎石 | 综合 | m3 | 23.941
2 | 34110117 | 水 |  | m3 | 0.379
3 | 35010116 | 木模板方材 |  | m3 | 0.159
4 | 36070401@1 | 100*15*35cm花岗岩立缘石 | 75*12*35 | m | 58.580
5 | 80210555-1 | 预拌混凝土 | C15 | m3 | 1.999
合计
软件测评合格编号:HA-A1-2017-RJ003